## Kosztorys ofertowy
ROZDZIAŁ III SIWZ- Zadanie nr 4
Kosztorys ofertowy na: "Poprawa gospodarki ściekowej w Gminie Radomyśl Wielki- kanalizacja Ruda I"- budowa kanlizacji sanitarnej w miejscowości Ruda Dolna - Centrum - Ruda 1
Numer | Kod CPV | Nr spec. | Kod_ind. | Podstawa | Opis | Notatka | Jednostka | Ilość | Krotność | Cena jedn. z krotnością i narzutami | Wartość netto z narzutami
Kosztorys ofertowy
|  |  |  | Kosztorys | Kanalizacja sanitarna w miejscowości Ruda Dolna - Centrum - Ruda1
1 |  |  |  | Element | Element-sieć główna
1.1 |  |  |  | KNNR 1/111/1 | Roboty pomiarowe przy liniowych robotach ziemnych, trasa dróg w terenie równinnym |  | km | 3.3 | 1
1.2 |  |  |  | KNNR 1/210/3 (1) | Wykopy oraz przekopy wykonywane na odkład koparkami podsiębiernymi, koparka 0,25-0,60, głębokość do 3·m, kategoria gruntu III-IV |  | m3 | 12000 | 1
1.3 |  |  |  | KNNR 1/307/2 | Wykopy liniowe szerokości 0,8-2,5·m o ścianach pionowych z ręcznym wydobyciem urobku w gruntach suchych, głębokości do 1,5·m, kategoria gruntu III-IV |  | m3 | 1100 | 1
1.4 |  |  |  | KNNR 4/1411/3 | Podłoża pod kanały i obiekty z materiałów sypkich, grubość 20·cm- popdsypka i obsypka |  | m3 | 1915.07 | 1
1.5 |  |  |  | KNNR 1/214/5 (1) | Zasypanie wykopów fundamentowych podłużnych, punktowych, rowów, wykopów obiektowych, ubijaki, grubość w stanie luźnym 25·cm, kategoria gruntu III-IV |  | m3 | 13100 | 1
1.6 |  |  |  | KNNR 1/206/3 (1) | Roboty ziemne koparkami podsiębiernymi z transportem urobku sam. samowył. do 1·km, w ziemi uprzednio zmagazynowanej w hałdach, koparka 0,40·m3, grunt kategorii I-III, spycharka 55·kW, samochód do 5·t - wywiezienie nadmiaru ziemi |  | m3 | 1915.07 | 1
1.7 |  |  |  | KNNR 4/1308/3 | Kanały z rur typu PVC łączone na wcisk, Fi·200·mm SN8 PCVdługi kielich |  | m | 2200 | 1
1.8 |  |  |  | KNNR 4/1308/3 | Kanały z rur typu PVC łączone na wcisk, Fi·200·mm SN12 długi kielich |  | m | 500 | 1
1.9 |  |  |  | KNNR 4/1009/13 (1) | Montaż rurociągów z rur polietylenowych (PE, PEHD), Fi·315·mm HDPE100 |  | m | 350 | 1
1.10 |  |  |  | KNNR 4/1009/9 (1) | Montaż rurociągów z rur polietylenowych (PE, PEHD), Fi·200·mm HDPE100 |  | m | 150 | 1
1.11 |  |  |  | KNNR 4/1009/3 (1) | Montaż rurociągów z rur polietylenowych (PE, PEHD), Fi·90·mm HDPE 100 |  | m | 1416 | 1
1.12 |  |  |  | KNNR 4/1413/1 (1) | Studnie rewizyjne z kręgów betonowych w gotowym wykopie, Fi·1000·mm, głębokość 3·m w gotowym wykopie ,elementy łączone na uszczelkę gumową , z pierścieniem odciążajacym i włazem żeliwnym typ ciężki |  | szt | 10 | 1
1.13 |  |  |  | KNNR 4/1417/2 (1) | Studzienki kanalizacyjne systemowe WAVIN, Fi·315-425·mm, zamknięcie rurą teleskopową, kineta PE - analogia - studzienki kanlizacyjne z PCV śr. 600 mm gł. 3,0 m z teleskopem i włazem typ cięzki |  | szt | 10 | 1
1.14 |  |  |  | KNNR 4/1417/2 (1) | Studzienki kanalizacyjne systemowe WAVIN, Fi·315-425·mm, zamknięcie rurą teleskopową, kineta PE - analogia studzienki kanalizacyjne PCV śr. 600 mm o gł. 3,0 m ze stożkiem betonowym z teleskopem właz typ cdiężki |  | szt | 10 | 1
1.15 |  |  |  | KNNR 4/1417/2 (1) | Studzienki kanalizacyjne systemowe WAVIN, Fi·315-425·mm, zamknięcie rurą teleskopową, kineta PE - analogia studnie PCV 425 H=3,0 m , z teleskopem właz typ ciężki |  | szt | 41 | 1
1.16 |  |  |  | KNNR 4/1417/2 (1) | Studzienki kanalizacyjne systemowe WAVIN, Fi·315-425·mm, zamknięcie rurą teleskopową, kineta PE - analogia studnie PCV 425 H=3,0 mz teleskopemwłaz typu lekkiego |  | szt | 20 | 1
1.17 |  |  |  | KNNR 4/1413/1 (1) | Studnie rewizyjne z kręgów betonowych w gotowym wykopie, Fi·1000·mm, głębokość 3·m w gotowym wykopie , elementy łączone na uszczelkę gumową , z pierscieniem odciążajacym i włazem żeliwnym kl.D 400 - studnie rozpreżne |  | szt | 4 | 1
1.18 |  |  |  | KNNR 4/1413/3 (1) | Studnie rewizyjne z kręgów betonowych w gotowym wykopie, Fi·1200·mm, głębokość 3·m - przepompownia ścieków śr.1,2 m (dostawa i montaż) |  | szt | 4 | 1
1.19 |  |  |  | KNNR 4/1207/2 (1) | Przewierty maszyną do wierceń poziomych WP 30/60, do 20·m, rurami Dn·300-600·mm, grunt kategorii III-IV DN- 315 mm - przewiert sterowany |  | m | 300 | 1
1.20 |  |  |  | KNNR 4/1206/1 (1) | Przewierty maszyną do wierceń poziomych WP 15/25, do 20·m, rurami Dn·150-250·mm, grunt kategorii I-II DN-200 - przewiert sterowany |  | m | 200 | 1
1.21 |  |  |  | KNNR 4/1206/2 (1) | Przewierty maszyną do wierceń poziomych WP 15/25, do 20·m, rurami Dn·150-250·mm, grunt kategorii III-IV DN 160 mm - przewiert sterowany |  | m | 130 | 1
1.22 |  |  |  | KNP 1813/1322/1 | Generator lub kompensator o mocy do 1MW - analogia dostawa generatora prądu z naczepą |  | szt | 1 | 1
1.23 |  |  |  | KNR 508/227/7 | Przewody kabelkowe układane na gotowych listwach PVC, łączny przekrój żył do 30·mm2 Cu, poziomo - analogia montażm kabla ZKP |  | m | 300 | 1
2 |  |  |  | Element | Element- sieć rozdzielcza - roboty kwalifikowalne
2.1 |  |  |  | KNNR 1/111/1 | Roboty pomiarowe przy liniowych robotach ziemnych, trasa dróg w terenie równinnym |  | km | 0.4 | 1
2.2 |  |  |  | KNNR 1/210/3 (1) | Wykopy oraz przekopy wykonywane na odkład koparkami podsiębiernymi, koparka 0,25-0,60, głębokość do 3·m, kategoria gruntu III-IV |  | m3 | 1500 | 1
2.3 |  |  |  | KNNR 1/307/2 | Wykopy liniowe szerokości 0,8-2,5·m o ścianach pionowych z ręcznym wydobyciem urobku w gruntach suchych, głębokości do 1,5·m, kategoria gruntu III-IV |  | m3 | 200 | 1
2.4 |  |  |  | KNNR 4/1411/3 | Podłoża pod kanały i obiekty z materiałów sypkich, grubość 20·cm |  | m3 | 400 | 1
2.5 |  |  |  | KNNR 4/1308/3 | Kanały z rur typu PVC łączone na wcisk, Fi·200·mm SN 8 PCV długi kielich |  | m | 362.2 | 1
2.6 |  |  |  | KNNR 1/214/5 (1) | Zasypanie wykopów fundamentowych podłużnych, punktowych, rowów, wykopów obiektowych, ubijaki, grubość w stanie luźnym 25·cm, kategoria gruntu III-IV |  | m3 | 1500 | 1
2.7 |  |  |  | KNNR 4/1417/2 (1) | Studzienki kanalizacyjne systemowe WAVIN, Fi·315-425·mm, zamknięcie rurą teleskopową, kineta PE - analogia studnie PCV 425 H=3,0 m z teleskopem typu lekkiego |  | szt | 20 | 1
3 |  |  |  | Element | Element sieć rozdzielcza - roboty niekwalifikowane
3.1 |  |  |  | KNNR 1/111/1 | Roboty pomiarowe przy liniowych robotach ziemnych, trasa dróg w terenie równinnym |  | km | 2.8 | 1
3.2 |  |  |  | KNNR 1/210/3 (1) | Wykopy oraz przekopy wykonywane na odkład koparkami podsiębiernymi, koparka 0,25-0,60, głębokość do 3·m, kategoria gruntu III-IV |  | m3 | 11000 | 1
3.3 |  |  |  | KNNR 1/307/2 | Wykopy liniowe szerokości 0,8-2,5·m o ścianach pionowych z ręcznym wydobyciem urobku w gruntach suchych, głębokości do 1,5·m, kategoria gruntu III-IV |  | m3 | 800 | 1
3.4 |  |  |  | KNNR 4/1411/3 | Podłoża pod kanały i obiekty z materiałów sypkich, grubość 20·cm |  | m3 | 1500 | 1
3.5 |  |  |  | KNNR 1/214/5 (1) | Zasypanie wykopów fundamentowych podłużnych, punktowych, rowów, wykopów obiektowych, ubijaki, grubość w stanie luźnym 25·cm, kategoria gruntu III-IV |  | m3 | 10200 | 1
3.6 |  |  |  | KNNR 1/206/3 (1) | Roboty ziemne koparkami podsiębiernymi z transportem urobku sam. samowył. do 1·km, w ziemi uprzednio zmagazynowanej w hałdach, koparka 0,40·m3, grunt kategorii I-III, spycharka 55·kW, samochód do 5·t - wywiezienie nadmiaru ziemi |  | m3 | 1800 | 1
3.7 |  |  |  | KNNR 4/1308/3 | Kanały z rur typu PVC łączone na wcisk, Fi·200·mm - SN8 PCV długi kielich śr. 200 mm |  | m | 1787.8 | 1
3.8 |  |  |  | KNNR 4/1308/3 | Kanały z rur typu PVC łączone na wcisk, Fi·160·mm - SN8 długi kielich PCV długi kielich śr. 160 mm - analogia |  | m | 850 | 1
3.9 |  |  |  | KNNR 4/1009/13 (1) | Montaż rurociągów z rur polietylenowych (PE, PEHD), Fi·315·mm - - rury HDPE śr. 315 |  | m | 400 | 1
3.10 |  |  |  | KNNR 4/1009/9 (1) | Montaż rurociągów z rur polietylenowych (PE, PEHD), Fi·200·mm - rury HDPE 100 śr. 200 |  | m | 300 | 1
3.11 |  |  |  | KNNR 4/1417/2 (1) | Studzienki kanalizacyjne systemowe WAVIN, Fi·315-425·mm, zamknięcie rurą teleskopową, kineta PE- analogia studzienki kanalizacyjne z PCV śr. 600 mm H=3,0 mz teleskopem właz typ ciężki |  | szt | 20 | 1
3.12 |  |  |  | KNNR 4/1417/2 (1) | Studzienki kanalizacyjne systemowe WAVIN, Fi·315-425·mm, zamknięcie rurą teleskopową, kineta PE - analogia studziwenki kanalizacyjne PCV 600 z stożkiem betonowym H=3m ,z teleskopem właz typu ciężkiego |  | szt | 20 | 1
3.13 |  |  |  | KNNR 4/1417/2 (1) | Studzienki kanalizacyjne systemowe WAVIN, Fi·315-425·mm, zamknięcie rurą teleskopową, kineta PE - analogian studnie PCV 425 H= 3,0 m z teleskopem właz typu ciężkiego |  | szt | 20 | 1
3.14 |  |  |  | KNNR 4/1417/2 (1) | Studzienki kanalizacyjne systemowe WAVIN, Fi·315-425·mm, zamknięcie rurą teleskopową, kineta PE - analogia studnie PCV 425 H= 3,0 m z teleskopem właz typu lekkiego |  | szt | 30 | 1
3.15 |  |  |  | KNNR 4/1417/2 (1) | Studzienki kanalizacyjne systemowe WAVIN, Fi·315-425·mm, zamknięcie rurą teleskopową, kineta PE - analogia studnie PCV 315 H = 3,0 m z teleskopemwłaz typulekkiego |  | szt | 29 | 1
3.16 |  |  |  | KNNR 4/1207/2 (1) | Przewierty maszyną do wierceń poziomych WP 30/60, do 20·m, rurami Dn·300-600·mm, grunt kategorii III-IV - przewiert sterowany DN315 |  | m | 400 | 1
3.17 |  |  |  | KNNR 4/1206/1 (1) | Przewierty maszyną do wierceń poziomych WP 15/25, do 20·m, rurami Dn·150-250·mm, grunt kategorii I-II - przewiert sterowany DN 200 |  | m | 300 | 1
3.18 |  |  |  | KNNR 4/1321/3 | Kształtki PVC kanalizacyjne jednokielichowe łączone na wcisk, Fi·200·mm - korek |  | szt | 20 | 1
3.19 |  |  |  | KNNR 4/1206/2 (1) | Przewierty maszyną do wierceń poziomych WP 15/25, do 20·m, rurami Dn·150-250·mm, grunt kategorii III-IV- przewietr sterowany DN 160 |  | m | 200 | 1
4 |  |  |  | Element | Element - oczyszczalnia koszty niekwalifikowalne
4.1 |  |  |  | KNNR 1/111/1 | Roboty pomiarowe przy liniowych robotach ziemnych, trasa dróg w terenie równinnym |  | km | 0.01 | 1
4.2 |  |  |  | KNNR 1/210/3 (1) | Wykopy oraz przekopy wykonywane na odkład koparkami podsiębiernymi, koparka 0,25-0,60, głębokość do 3·m, kategoria gruntu III-IV - wykop pod zbiornik |  | m3 | 170 | 1
4.3 |  |  |  | KNNR 4/1308/3 | Kanały z rur typu PVC łączone na wcisk, Fi·200·mm - rura SN8 PCV długi kielich |  | m | 30 | 1
4.4 |  |  |  | KNR 202/205/1 (2) | Płyty fundamentowe żelbetowe, płyty, beton podawany pompą - fundament pod oczyszczalnię beton B -25 |  | m3 | 11.8 | 1
4.5 |  |  |  | KNR 202/290/2 (2) | Zbrojenie konstrukcji żelbetowych elementów budynków i budowli, pręty stalowe okrągłe żebrowane, Fi 8-14·mm |  | t | 1.1 | 1
4.6 |  |  |  | KNNR 4/1417/2 (1) | Studzienki kanalizacyjne systemowe WAVIN, Fi·315-425·mm, zamknięcie rurą teleskopową, kineta PE - analogia studnia ze stożkiem betonowym PCV 600 H=3,0 m z teleskopem właz typu lekkiego |  | szt | 1 | 1
4.7 |  |  |  | KNNR 11/604/1 | Urządzenia mieszające i napowietrzające ścieki, mieszacze, masa do 0,80·t- analogia dostawa i montaż oczyszczalni ścieków - w technologi złoża obrotowego - 300RLM z redukcją azotu amonowego do 7 mg/l |  | SZT | 1 | 1
4.8 |  |  |  | KNP 1813/1322/1 | Generator lub kompensator o mocy do 1MW- analogia dostawa i zamontowanie generatora pradu o mocy 3KW |  | szt | 1 | 1
4.9 |  |  |  | KNR 508/227/7 | Przewody kabelkowe układane na gotowych listwach PVC, łączny przekrój żył do 30·mm2 Cu, poziomo- analogia montaż kabla ZKP |  | m | 60 | 1
Wartość netto:
VAT
Wartość brutto: