## kosztorys inwestorski
PRZEDMIAR ROBÓT Rozdział IV SIWZ „Przebudowa drogi gminnej polegająca na wykonaniu chodnika dla pieszych w jej pasie drogowym w miejscowości Partynia”
Np. | Nr spec. | Podstawa | Opis | Jedn | Ilość
1 | D-01.00.00 | Element | Roboty przygotowawcze.
1.1 | D-01.01.01 | KNNR 1/111/1 | Roboty pomiarowe przy liniowych robotach drogowych, trasa dróg w terenie równinnym wraz z geodezyjnym operatem powykonawczym | km | 0.517
km 2+036 - km 2+553 : 2,553-2,036=0,517
1.2 | D-01.02.04 | CJ 11/2001/10 | Mechaniczne cięcie szczelin, w nawierzchni z mas mineralno-bitumicznych | m | 519
krawędź jezdni : 519=519
1.3 | D-01.02.04 | KNKRB 5/618/2 | Rozbiórka ścianek czołowych | m3 | 34
przepusty drogowe : 3*3=9 tab. zjazdów : 25=25
1.4 | D-01.02.04 | KNNR 6/605/6 | Przepusty rurowe pod zjazdami, - rozbiórka - przez analogię | m | 129
1.5 | D-01.02.04 | KNNR 6/803/2 | Rozebranie nawierzchni z kostki brukowej, ręcznie- przez analogię | m2 | 72
tab. zjazdów : 72=72
1.6 | D-01.02.04 | KNR 404/1103/1 | Wywiezienie materiałów rozbiórkowych - wraz z utylizacją na odległośc do 5 km | m3 | 80.3
34*1,2+129*0,25+72*0,1=80,25
1.7 | D-02.01.01 | KNNR 1/301/2 (1) | Wykopy z załadunkiem ręcznym i transportem na odległość 1 km, kategoria gruntu III | m3 | 12.8
zabezpieczenie sieci wodociągowej : 12*0,9=10,8 zabezpieczenie sieci energetycznej : 5*0,4=2
1.8 | D-10.12.03 | KNRW 219/119/1 | Rury ochronne dwudzielne f110, na istn. kablu energetycznym- przez anlogię | m | 5
1.9 | D-10.12.03 | KNRW 219/119/1 | Kalk. indywid. rury ochronne dwudzielne stalowe systemowe, na istn. sieci wodociągowej - przez anlogię | m | 12
f180 : 4,0=4 f100 : 2*4,0=8
1.10 | D-02.03.01 | KNR 201/202/1 | Dostarczenie gruntu budowlanego kat.II (grunt niespoisty, sypki) | m3 | 12.8
1.11 | D-02.03.01 | KNNR 1/317/1 | Zasypywanie wykopów, z zagęszczaniem, kategoria gruntu I-III | m3 | 12.8
2 | D-02.00.00 | Element | Roboty ziemne
2.1 | D-02.01.01 | KNNR 1/202/5 | Roboty ziemne wykonywane koparkami podsiębiernymi, z transportem urobku samochodami samowyładowczymi, koparka 0,40·m3, kategoria gruntu I-II - wraz z utylizacją | m3 | 208
tab. robót ziemnych kol. 11 : 208=208
2.2 | D-02.01.01 | KNNR 1/202/6 | Roboty ziemne wykonywane koparkami podsiębiernymi, z transportem urobku samochodami samowyładowczymi, koparka 0,40 m3, kategoria gruntu III-IV - wraz z utylizacją | m3 | 508.2
tab. robót ziemnych kol. 12- 85% : 0,85*511=434,35 studnie-90% : 0,9*3*14=37,8 wpusty- 80% : 0,80*1,0*2,0*2,0*9=28,8 przykanaliki- 80% : 0,80*0,5*18=7,2
2.3 | D-02.01.01 | KNNR 1/301/2 (1) | Wykopy z załadunkiem ręcznym i transportem, kategoria gruntu III - wraz z utylizacją | m3 | 89.9
tab. robót ziemnych kol. 12- 15% : 0,15*511=76,65 studnie-10% : 0,1*3*14=4,2 wpusty- 20% : 0,20*1,0*2,0*2,0*9=7,2 przykanaliki- 20% : 0,20*0,5*18=1,8
2.4 | D-02.03.01 | KNR 201/202/1 | Dostarczenie gruntu niespoistego (sypkiego) kat.II, przez analogię | m3 | 787
tab. robót ziemnych kol.17 : 1,05*679=712,95 studnie : 0,9*3*14=37,8 wpusty : 0,80*1,0*2,0*2,0*9=28,8 przykanaliki : 0,80*0,5*18=7,2
2.5 | D-02.03.01 | KNNR 1/311/1 | Ręczne formowanie nasypów, ziemia dostarczona samochodami samowyładowczymi, kategoria gruntu I-III, przez analogię | m3 | 753
tab. robót ziemnych kol.17 : 679=679 studnie : 0,9*3*14=37,8 wpusty : 0,80*1,0*2,0*2,0*9=28,8 przykanaliki : 0,80*0,5*18=7,2
2.6 | D-02.03.01 | KNNR 1/503/5 | Plantowanie (obrobienie na czysto), skarpy i korona nasypów, kategoria gruntu I-III | m2 | 840
3 | D-03.00.00 | Element | Odwodnienie korpusu drogowego
3.1 | D-03.02.01 | KNNR 4/1413/1 (1) | Studnie rewizyjne z kręgów betonowych w gotowym wykopie, Fi·1000·mm,głębokość do 1,5·m | szt | 12
14-2=12
3.2 | D-03.02.01 | KNNR 4/1413/3 (1) | Studnie rewizyjne z kręgów betonowych w gotowym wykopie, Fi·1200·mm, głębokość do 1,5m | szt | 2
S16, S17 : 2=2
3.3 | D-03.02.01 | KNNR 4/1424/2 | Studzienki ściekowe uliczne, Fi·500·mm, z osadnikiem bez syfonu (wpust boczny) | szt | 9
3.4 | D-03.02.01 | KNNR 4/1411/2 | Podłoża pod kanały z piasku grubość 15·cm | m3 | 32.3
0,4*0,15*((15+45+41+47+32+37+45+34)+(34+34)+(36+45+40))=29,1 0,6*0,15*(31+4)=3,15
3.5 | D-03.02.01 | KNNR 4/1308/3 | Kanały z rur typu PVC SN8 SDR 34 łączone na wcisk, Fi·200·mm - przykanaliki | m | 18
3.6 | D-03.02.01 | KNNR 4/1308/6 | Kanały z rur typu PEHD SN8 łączone na wcisk, Fi·400·mm | m | 485
(15+45+41+47+32+37+45+34)+(34+34)+(36+45+40)=485
3.7 | D-03.02.01 | KNNR 4/1308/8 | Kanały z rur typu PEHD SN8 łączone na wcisk, Fi·600·mm | m | 35
31+4=35
3.8 | D-03.02.01 | KNNR 6/602/7 | Obudowa wylotu/ wlotu rowu krytego, zgodnie ze szczegółem - rys. nr 10- przez analogię | szt | 1
3.9 | D-29.15.01 | KNKRB 1/421/2 | Umocnienie skarp | m2 | 12.8
płytami ażurowymi -wylot WL6 dł. 5m : (0,6+0,4+0,6)*5=8 płytami ażurowymi -wylot WL7 dł. 3m : (0,6+0,4+0,6)*3=4,8
4 | D-04.00.00 | Element | Podbudowy
4.1 | D-04.01.01 | KNNR 6/103/1 | Profilowanie i zagęszczanie podłoża pod warstwy konstrukcyjne nawierzchni, wykonywane ręcznie, kategoria gruntu II-IV | m2 | 1388.6
nawierzchnia z kostki brukowej- poszerzenie jezdni : 0,95*519=493,05 chodnik : 1,5*519+9-166=621,5 zjazdy indywidualne -w ciągu chodnika : 166=166 zjazdy indywidualne -poza chodnikiem : 108=108
4.2 | D-04.05.01 | KNNR 6/111/1 (1) | Podbudowy z kruszywa stabilizowanego, cementem 2,5MPa, warstwa po zagęszczeniu 10·cm | m2 | 621.5
chodnik : 1,5*519+9-166=621,5
4.3 | D-04.05.01 | KNNR 6/111/4 | Podbudowy z kruszywa stabilizowanego, cementem 2,5MPa, warstwa po zagęszczeniu 15·cm | m2 | 274
zjazdy indywidualne -w ciągu chodnika : 166=166 zjazdy indywidualne -poza chodnikiem : 108=108
4.4 | D-04.05.01 | KNNR 6/111/2 (1) | Podbudowy z kruszywa stabilizowanego, cementem 2,5MPa, warstwa po zagęszczeniu 22·cm - przez analogię | m2 | 493.1
nawierzchnia z kostki brukowej- poszerzenie jezdni : 0,95*519=493,05
4.5 | D-04.04.03 | KNNR 6/113/6 | Podbudowy z kruszyw łamanych, warstwa górna, po zagęszczeniu 15·cm | m2 | 621.5
chodnik : 1,5*519+9-166=621,5
4.6 | D-04.04.03 | KNNR 6/113/2 | Podbudowy z kruszyw łamanych,po zagęszczeniu 20·cm - stabilizacja mechaniczna | m2 | 274
zjazdy indywidualne -w ciągu chodnika : 166=166 zjazdy indywidualne -poza chodnikiem : 108=108
4.7 | D-04.06.01 | KNNR 6/109/3 | Podbudowa betonowa z B-15, pielęgnacja piaskiem i wodą, warstwa po zagęszczeniu 20·cm | m2 | 259.5
nawierzchnia z kostki brukowej- poszerzenie jezdni : 0,5*519=259,5
5 | D-08.00.00 | Element | Nawierzchnia
5.1 | D-08.02.02 | KNNR 6/502/3 (2) | Nawierzchnia z kostki brukowej betonowej, grubość 8·cm, podsypka cementowo-piaskowa z wypełnieniem spoin piaskiem, kostka w kolorze grafitowym wraz z uszczelnieniem styku kostka/B-A asfaltem na gorąco | m2 | 207.6
nawierzchnia z kostki brukowej- poszerzenie jezdni : 0,4*519=207,6
6 | D-07.00.00 | Element | Oznakowanie i el. bezpieczeństwa ruchu drogowego
6.1 |  |  | Kalk. indywid. demontaż i ponowny montaż wiaty przystankowej stalowej, częściowo przeszklonej o wymiarach 2,8 m x 1,25 m zakotwiczonej w 5-ciu miejscach | kpl | 1
6.2 | D-07.02.01 | KNR 231/702/2 | Znaki drogowe demontaż i ponowny montaż - przez analogię | szt | 2
6.3 | D-07.05.01 | KNNR 6/703/1 | Bariery ochronne stalowe, jednostronne - demontaż i ponowny montaż poza krawędzią chodnika | m | 36
6.4 | D-07.06.02 | KNKRB 6/701/3 | Barierka chodnikowa U-11a- szczegół rys. nr 11 | m | 2
7 | D-08.00.00 | Element | Elementy ulic
7.1 | D-08.01.01 | KNNR 6/403/3 | Krawężniki 15x30·cm wraz z wykonaniem ław, ława z B-15 gr.15cm, podsypka cementowo-piaskowa | m | 604
krawędź jezdni : 519=519 zjazdy- tab. zjazdów : 85=85
7.2 | D-08.02.02 | KNNR 6/502/2 (2) | Chodniki z kostki brukowej betonowej, grubość 6·cm, podsypka cementowo-piaskowa gr.3cm z wypełnieniem spoin piaskiem, kostka czerwona- przez analogię | m2 | 621.5
chodnik : 1,5*519+9-166=621,5
7.3 | D-08.02.02 | KNNR 6/502/3 (2) | Chodniki z kostki brukowej betonowej, grubość 8·cm, podsypka cementowo-piaskowa z wypełnieniem spoin piaskiem, kostka w kolorze grafitowym | m2 | 274
zjazdy indywidualne -w ciągu chodnika : 166=166 zjazdy indywidualne -poza chodnikiem : 108=108
7.4 | D-08.02.02 | KNKRB 6/606/2 | Ścieki uliczne z kostki brukowej betonowej gr.8cm, podsypka cementowo - piask. 2 rzędy - 20cm, kostka grafitowa | m2 | 104
7.5 | D-08.03.01 | KNNR 6/404/5 | Obrzeża betonowe, 30x8·cm | m | 480
7.6 | D-08.01.01 | KNKRB 6/401/4 (1) | Ława z mieszanki betonowej B-15 | m3 | 18.5
Ława gr. 10 z oporem, pod obrzeże : 0,036*(480-43)=15,732 Ława gr. 15 z oporem, pod obrzeże : 0,064*43=2,752
7.7 | D-09.01.01 | KNNR 1/507/1 | Pas zieleni na warstwie humusu gr.5cm | m2 | 840