## Kosztorys upr. UPZP
Rozdział III SIWZ
Kosztorys ofertowy na „Budowę i przebudowę fontanny w Radomyślu Wielkim”
Numer | Kod CPV | Nr spec. | Kod_ind. | Podstawa | Opis | Notatka | Jedn. | Ilość | Krotność | Cena jedn. Netto | Cena | Wartość netto
|  |  |  | Kosztorys | Przebudowa Fontanny wraz z budowa przyłącza wodociągowego
1 |  |  |  | Element | Roboty rozbiórkowe
1.1 |  |  |  | KNR 401/819/15 | Rozebranie wykładziny ściennej z płytek |  | m2 | 21.2 | 1
1.2 |  |  |  | KNR 231/804/1 | Rozebranie nawierzchni, z tłucznia ręcznie, grubość nawierzchni 15·cm |  | m2 | 12.56 | 1
1.3 |  |  |  | KNR 231/815/7 | Rozebranie chodników, wysepek przystankowych i przejść dla pieszych, płyty betonowe 50x50x7·cm na podsypce cementowo-piaskowej |  | m2 | 27 | 1
1.4 |  |  |  | KNR 401/108/17 | Wywóz samochodami samowyładowczymi do 1·km, gruz ceglany |  | m3 | 4.26 | 1
1.5 |  |  |  | KNR 401/108/20 | Wywóz samochodami samowyładowczymi na każdy następny 1·km, gruz (kol.17-19) |  | m3 | 4.26 | 1
2 |  |  |  | Element | Roboty ziemne
2.1 |  |  |  | KNNR 1/301/2 (1) | Wykopy z załadunkiem ręcznym i transportem na odległość 1 km, kategoria gruntu III |  | m3 | 2.93 | 1
2.2 |  |  |  | KNNR 1/208/2 (1) | Nakłady uzupełniające do tablic za każdy dalszy rozpoczęty 1 km odległości transportu ponad 1 km samochodami samowyładowczymi, drogi o nawierzchni utwardzonej, kategoria gruntu I-IV, samochód do 5·t |  | m3 | 2.93 | 1
2.3 |  |  |  | KNNR 6/103/1 | Profilowanie i zagęszczanie podłoża pod warstwy konstrukcyjne nawierzchni, wykonywane ręcznie, kategoria gruntu II-IV |  | m2 | 12.56 | 1
3 |  |  |  | Element | Roboty betoniarskien żelbetowe
3.1 |  |  |  | KNNR 2/107/1 | Betonowanie konstrukcji zbrojonych w deskowaniu tradycyjnym, ławy fundamentowe |  | m3 | 2.93 | 1
3.2 |  |  |  | KNNR 2/107/3 | Betonowanie konstrukcji zbrojonych w deskowaniu tradycyjnym, płyty fundamentowe |  | m3 | 3.14 | 1
3.3 |  |  |  | KNNR 2/104/4 | Zbrojenie konstrukcji monolitycznych, pręty żebrowane do Fi 14·mm |  | t | 0.17 | 1
3.4 |  |  |  | KNNR 2/104/1 | Zbrojenie konstrukcji monolitycznych, pręty gładkie do Fi 14·mm |  | t | 0.01 | 1
3.5 |  |  |  | KNNR 2/1301/5 | Wyroby stalowe różne (drzwiczki, kratki, nakrywy, ruszty, zsypy, wycieraczki, czerpnie, wsporniki, narożniki) |  | kg | 51.69 | 1
4 |  |  |  | Element | Konstrukcjia stalowa
4.1 |  |  |  | KNNR 7/208/5 | Wykonanie na budowie i montaż konstrucji spawanych, masa elementu 50·kg - konstrukcja ze stali nierdzewnej polerowanej i giętej |  | t | 0.44 | 1
4.2 |  |  |  | KNNR 7/208/4 | Wykonanie na budowie i montaż konstrucji spawanych, masa elementu 20·kg - konstrukcja ze stali nierdzewnej poleerowanej |  | t | 0.23 | 1
5 |  |  |  | Element | Roboty izolacyjne
5.1 |  |  |  | KNR 39/114/2 | Gruntownie podłoża pod powłoki hydroizolacyjne Superflex 1 i Superflex 8, gruntownie Eurolanem TG2, ręcznie |  | m2 | 16.33 | 1
5.2 |  |  |  | KNR 39/117/3 (1) | Uszczelnienie wewnętrzne i zewnętrzne budowli za pomocą mikrozapraw uszczelniających, powierzchnie poziome, pod działaniem wody pod ciśnieniem, Cerinol DS |  | m2 | 12.56 | 1
5.3 |  |  |  | KNR 39/117/6 (1) | Uszczelnienie wewnętrzne i zewnętrzne budowli za pomocą mikrozapraw uszczelniających, powierzchnie pionowe, pod działaniem wody pod ciśnieniem, Cerinol DS |  | m2 | 3.77 | 1
5.4 |  |  |  | KNR 41/114/2 | Izolacja pozioma pod ścianami, z taśmy bitumiczno-elastomerowej FUGENBAND St |  | mb | 12.56 | 1
6 |  |  |  | Element | Okładziny i posadzki
6.1 |  |  |  | KNNR 2/1801/1 (1) | Okładziny ścian, pilastrów z płyt prostokątnych, obwód do 8·m/m2, grubość 6·cm, piaskowiec, wapień miękki |  | m2 | 11.81 | 1
6.2 |  |  |  | KNNR 2/1801/1 (1) | Okładziny ścian, pilastrów z płyt prostokątnych, obwód do 8·m/m2, grubość 6·cm |  | m2 | 7.07 | 1
6.3 |  |  |  | KNNR 2/1807/3 (1) | Posadzki i cokoliki, posadzki grubości do 3·cm, z elementów innych figur obwód do 15m/m2), - płyty granitowe płominiowane gr.6 cm |  | m2 | 12.56 | 1
6.4 |  |  |  | KNR 231/511/3 (1) | Nawierzchnie z kostki brukowej betonowej, grubość 8·cm, na podsypce cementowo-piaskowej- uzupełnieinie powierzchni |  | m2 | 10.2 | 1
7 |  |  |  | Element | Roboty instalacyjne wodne i kanalizacyjne - wodociąg przyłącz do fontanny DN 63
7.1 |  |  |  | KNR 201/119/3 | Roboty pomiarowe przy liniowych robotach ziemnych, trasa dróg w terenie równinnym |  | km | 0.06 | 1
7.2 |  |  |  | KNR 201/217/2 | Wykopy oraz przekopy wykonywane koparkami podsiębiernymi na odkład, koparka 0,15·m3, grunt kategorii III |  | m3 | 53.2 | 1
7.3 |  |  |  | KNNR 1/202/1 | Roboty ziemne wykonywane koparkami podsiębiernymi, z transportem urobku samochodami samowyładowczymi na odległość do 1·km, koparka 0,15 m3, kategoria gruntu I-II |  | m3 | 13 | 1
7.4 |  |  |  | KNNR 1/305/2 | Wykopy liniowe lub jamiste ze skarpami o szerokości dna do 1,5 m, głębokość do 1,5·m, kategoria gruntu III |  | m3 | 7.4 | 1
7.5 |  |  |  | KNR 218/501/2 | Podłoże z materiałów sypkich, grubości 15·cm |  | m2 | 46 | 1
7.6 |  |  |  | KNR 218/501/2 | Podłoże z materiałów sypkich, grubości 15·cm |  | m2 | 46 | 1
7.7 |  |  |  | KNNR 1/318/4 | Zasypywanie wykopów szerokości 0,8-2,5·m o ścianach pionowych, głębokość do 3,0·m, kategoria gruntu III-IV |  | m3 | 7.4 | 1
7.8 |  |  |  | KNR 201/230/1 (1) | Zasypywanie wykopów spycharkami, przemieszczanie na odległość do 10·m, grunt kategorii I-III, spycharka 55·kW (75·KM) |  | m3 | 53.2 | 1
7.9 |  |  |  | KNR 201/236/1 | Zagęszczanie nasypów, ubijakami mechanicznymi, grunt sypki kategorii I-III |  | m3 | 439.3 | 1
7.10 |  |  |  | KNNR 4/1206/1 (1) | Przewierty maszyną do wierceń poziomych WP 15/25, do 20·m, rurami Dn·150-250·mm, grunt kategorii I-II |  | m | 14 | 1
7.11 |  |  |  | KNR 219/122/1 | Uszczelnienie końców rur ochronnych, Dn 100·mm |  | szt | 2 | 1
7.12 |  |  |  | KNR 218/412/1 (1) | Przeciąganie rurociągów przewodowych w rurach ochronnych, rurociąg Dn·100-300·mm |  | m | 14 | 1
7.13 |  |  |  | KNNR 4/1702/4 (1) | Nasady rurowe (opaski) montowane na istniejących rurociągach, rurociągi Fi·200·mm, Fi·40·mm |  | szt | 1 | 1
7.14 |  |  |  | KNNR 4/1111/2 | Zasuwy typu "E" kielichowo-kołnierzowa z obudową montowana na rurociągach PVC i PE, Fi·65·mm |  | kpl | 1 | 1
7.15 |  |  |  | KNRW 219/301/6 | Montaż rurociągów z rur polietylenowych (HDPE), rury w zwojach, Dn·63 mm |  | m | 59 | 1
7.16 |  |  |  | KNRW 215/122/3 (1) | Dodatki za wykonanie obustronnych podejść do wodomierzy skrzydełkowych, w rurociągach stalowych, Dn·25·mm |  | kpl | 1 | 1
7.17 |  |  |  | KNNR 4/140/3 (1) | Wodomierze skrzydełkowe (domowe lub mieszkaniowe), Dn·25·mm |  | kpl | 1 | 1
8 |  |  |  | Element | Technologia fontanny
8.1 |  |  |  | KNRW 215/203/4 | Rurociągi z PVC kanalizacyjne w gotowych wykopach, wewnątrz budynków, na wcisk, Fi·160·mm |  | m | 4 | 1
8.2 |  |  |  | KNRW 215/139/6 | Mopntaz dyszy natryskowqej ALBERO |  | szt | 1 | 1
8.3 |  |  |  | KNRW 215/130/8 (1) | Zawory przelotowe i zwrotne, instalacji wodociągowych z rur stalowych, Dn·80·mm - analogia montaz zasuwy |  | szt | 1 | 1
8.4 |  |  |  | KNR 707/103/1 | Pompy wyporowe tłokowe i nurnikowe o układzie pionowym jedno- i wielocylindrowe jednostronnego działania, masa 0.10·t - - pompa o parametrach nie gorszych niz pompa Columbia2 |  | kpl | 1 | 1
8.5 |  |  |  | KNR 215/111/6 | Przeciwdźwiękowe połączenia kołnierzowe rur, Dn 80·mm - montaż przepustnicy |  | kpl | 1 | 1
8.6 |  |  |  | KNNR 4/146/4 | Montaż kosza filtracyjnego ssawnetgo SF200/166/20E |  | szt | 1 | 1
8.7 |  |  |  | KNRW 215/144/2 | Montaz zestawu filtrujacego FSF350 |  | kpl | 1 | 1
8.8 |  |  |  | KNRW 215/132/5 (1) | Zawory przelotowe i zwrotne, instalacji wodociągowych z rur z tworzyw sztucznych, Dn·40·mm |  | szt | 3 | 1
8.9 |  |  |  | KNRW 215/139/6 | Mieszacz natryskowy Dn·50x65·mm - montaż dyszy napływowej ESD15E |  | szt | 2 | 1
8.10 |  |  |  | KNR 707/103/1 | Pompy wyporowe tłokowe i nurnikowe o układzie pionowym jedno- i wielocylindrowe jednostronnego działania, masa 0.10·t - montaż pompydozującej OPTIMA z analizatorem pH REDOX |  | kpl | 2 | 1
8.11 |  |  |  | KNR 708/102/1 | Układ pomiarowy temperatury miejscowy - montaż elektrody REDOX na uchwycie |  | szt | 1 | 1
8.12 |  |  |  | KNR 708/103/2 | Montaż elektrody pH na uchwycie |  | szt | 1 | 1
8.13 |  |  |  | KNNR 4/223/1 | Montaż armatury przelewowo - powrotnej |  | szt | 1 | 1
8.14 |  |  |  | KNNR 4/218/1 | Wpust ściekowy z tworzywa sztucznego, Fi·50·mm - montaz wpustu do betonu |  | szt | 1 | 1
8.15 |  |  |  | KNNR 4/146/4 | Montaż sita zabezpieczajacego WSI00E |  | szt | 1 | 1
8.16 |  |  |  | Kalkulacja indywidualna | Przepusty BWD OASE dn 25-30 |  | szt | 2 | 1
8.17 |  |  |  | Kalkulacja indywidualna | Przepusty BWDE OASE dn110-140 |  | szt | 4 | 1
8.18 |  |  |  | KNR 215/111/6 | Montaż przepustnicy dn.110 |  | kpl | 1 | 1
8.19 |  |  |  | KNR 708/103/2 | Montaż sond SW-1k/15 |  | szt | 4 | 1
8.20 |  |  |  | KNR 708/806/2 | Montaż zaworu elektromagnetycznego 1 cal |  | szt | 1 | 1
8.21 |  |  |  | KNNR 4/132/3 (1) | Montaz zaworu antyskażeniowego BA2760 GZI |  | szt | 1 | 1
8.22 |  |  |  | KNR 215/407/2 (1) | Filtr siarkowy o średnicy 25mm |  | szt | 1 | 1
8.23 |  |  |  | KNRW 215/132/3 (1) | Zawory przelotowe i zwrotne, instalacji wodociągowych z rur z tworzyw sztucznych, Dn·25·mm |  | szt | 4 | 1
8.24 |  |  |  | KNR 708/701/1 | Szafa sterownicza A-95 |  | pole | 1 | 1
8.25 |  |  |  | KNRW 215/110/4 | Rurociągi z PVC łączone metodą klejenia, na ścianach w budynkach niemieszkalnych, Fi_zew. 40·mm |  | m | 5 | 1
8.26 |  |  |  | KNRW 215/110/6 | Rurociągi z PVC łączone metodą klejenia, na ścianach w budynkach niemieszkalnych, Fi_zew. 110 mm |  | m | 5 | 1
8.27 |  |  |  | KNNR 4/224/2 (1) | Studnie rewizyjne z kręgów betonowych, wewnątrz budynków, wykonywane w gotowym wykopie, Fi·800·mm, głębokość do 1,5·m |  | szt | 1 | 1
8.28 |  |  |  | KNR 707/103/1 | Pompy wyporowe tłokowe i nurnikowe o układzie pionowym jedno- i wielocylindrowe jednostronnego działania, masa 0.10·t - pompa Kpl |  | kpl | 1 | 1
8.29 |  |  |  | KNNR 4/1413/5 (1) | Zbiornik betonowymagazynowo - procesowy wykonany z betonu c35/45 typ ROK-BP-5 |  | szt | 1 | 1
8.30 |  |  |  | KNR 218/913/3 | Właz żeliwny Fi·60·cm |  | szt | 3 | 1
9 |  |  |  | Element | Roboty elektryczne
9.1 |  |  |  | KNNR 5/404/5 | Tablice rozdzielcze i obudowy, obudowa do 0,1·m2 |  | szt | 1 | 1
9.2 |  |  |  | KNNR 5/101/2 (1) | Rury winidurowe układane p.t. w gotowych bruzdach, podłoże betonowe, Fi·21 |  | m | 72 | 1
9.3 |  |  |  | KNNR 5/101/3 | Rury winidurowe układane p.t. w gotowych bruzdach, podłoże betonowe, Fi 37·mm |  | m | 12 | 1
9.4 |  |  |  | KNNR 5/101/2 (4) | Rury winidurowe układane p.t. w gotowych bruzdach, podłoże betonowe, Fi·28 |  | m | 34 | 1
9.5 |  |  |  | KNNR 5/203/1 | Przewody kabelkowe wciągane do rur i w kanały zamknięte, rury, przekrój do 7,5·mm2 Przewód HO7RNB-F 4x1,0 mm2 |  | m | 112 | 1
9.6 |  |  |  | KNNR 5/203/3 | Przewody kabelkowe wciągane do rur i w kanały zamknięte, rury, przekrój do 30·mm2 Przewód HO7RN8-F5x4mm2 |  | m | 12 | 1
9.7 |  |  |  | KNNR 5/506/3 | Oprawy oświetleniowe żarowe, basenowe mosiężne, przykręcane min.12xLED RGB , kat 25-36 , temp. pracy 25-60 IP-68 |  | kpl | 12 | 1
9.8 |  |  |  | KNNR 5/506/3 | Oprawy oświetleniowe żarowe, basenowe mosiężne, przykręcane min. 12xLED biały, kat. 30-40, temp. pracy 25-60 IP-68 |  | kpl | 3 | 1
9.9 |  |  |  | KNNR 5/506/3 | Oprawy oświetleniowe żarowe, basenowe mosiężne, przykręcane min. 12xLED , temp. pracy 25-60, IP-68 |  | kpl | 1 | 1
9.10 |  |  |  | KNR 708/301/2 | Układ sterowania elektrycznego, zaworem elektromagnetycznym, przepustnicą lub rezystorem |  | układ | 2 | 1
9.11 |  |  |  | KNNR 5/1203/1 | Podłączenie przewodów pod zaciski lub bolce, przewód pojedynczy do 2,5·mm2 |  | szt | 56 | 1
9.12 |  |  |  | KNNR 5/602/2 | Przewody uziemiające i wyrównawcze w budynkach, przewód mocowany na wspornikach ściennych, na podłożu innym niż drewno |  | m | 8 | 1
9.13 |  |  |  | KNNR 5/1203/2 | Podłączenie przewodów pod zaciski lub bolce, przewód pojedynczy do 4·mm2 |  | szt | 10 | 1
9.14 |  |  |  | KNNR 5/605/2 | Uziomy powierzchniowe poziome, głębokość wykopu do 0,6·m, grunt kategorii III |  | m | 15 | 1
9.15 |  |  |  | KNNR 5/605/8 | Mechaniczne pogrążanie uziomów pionowych prętowych, grunt kategorii III |  | m | 9 | 1
9.16 |  |  |  | KNNR 5/1301/1 | Sprawdzenie i pomiar obwodu elektrycznego nn, obwód 1-fazowy |  | pomiar | 4 | 1
9.17 |  |  |  | KNNR 5/1301/2 | Sprawdzenie i pomiar obwodu elektrycznego nn, obwód 3-fazowy |  | pomiar | 1 | 1
9.18 |  |  |  | KNNR 5/1305/1 | Sprawdzenie samoczynnego wyłączania zasilania, działanie wyłącznika różnicowoprądowego, próba pierwsza |  | próba | 2 | 1
9.19 |  |  |  | KNNR 5/1304/1 | Badania i pomiary instalacji uziemiającej, piorunochronnej i skuteczności zerowania, uziemienie ochronne lub robocze, pomiar pierwszy |  | szt | 1 | 1
[8 empty] | Razem wartość netto |  |  | Cena netto
[8 empty] | Wartość podatku VAT |  |  | VAT
[8 empty] | Razem wartość brutto |  |  | Cena brutto