## Kosztorys uproszczony
ROZDZIAŁ IV.2 SIWZ
Przedmiar robót na budowę boiska ze sprzętem rehabilitacyjnym w Radomyślu Wielkim
Numer | Kod CPV | STWiOR | Kod ind. | Podstawa | Opis | Notatka | Jednostka | Ilość | Krotność | Wyliczona wart. jedn. | Wartość z narz. | Wartość
Budowa boiska ze sprzętem rehabilitacyjnym w Radomyślu Wielkimna terenie gminy Radeomyśl Wielki
1 |  |  |  | Element | Element - roboty przygotowawcze
1.1 |  |  |  | KNR 201/121/2 | Roboty pomiarowe przy powierzchniowych robotach ziemnych, koryta pod nawierzchnie placów postojowych |  | ha | 0.33 | 1
1.2 |  |  |  | KNR 201/126/1 | Usunięcie warstwy ziemi urodzajnej (humus) przy pomocy spycharek, grubość warstwy do 15·cm |  | m2 | 964 | 1
2 |  |  |  | Element | Element- Boisko wielofunkcyjne - nawierzchnia betonowa 32x21 m
2.1 |  |  |  | KNR 231/101/1 | Koryta wykonywane na całej szerokości jezdni i chodników, mechanicznie, grunt kategorii I-IV, na głębokości 20·cm - pod boisko do gł. 52 cm |  | m2 | 672 | 1
2.2 |  |  |  | KNR 231/101/2 | Koryta wykonywane na całej szerokości jezdni i chodników, mechanicznie, grunt kategorii I-IV, dodatek za każde dalsze 5·cm głębokości |  | m2 | 672 | 6.4
2.3 |  |  |  | KNR 231/401/4 | Rowki pod krawężniki i ławy krawężnikowe, 30x30·cm, grunt kategorii III-IV |  | m | 106 | 1
2.4 |  |  |  | KNR 201/211/5 (1) | Roboty ziemne koparkami przedsiębiernymi z transportem urobku samochodami samowyładowczymi do 1·km, w ziemi uprzednio zmagazynowanej w hałdach, koparka 0,40·m3, grunt kategorii I-III, spycharka 55·kW, samochód do 5·t - wywóz gruntu z korytowania |  | m3 | 349.44 | 1
2.5 |  |  |  | KNR 201/214/1 (1) | Nakłady uzupełniające do tablic 0201-0213 za każde dalsze rozpoczęte 0,5·km odległości transportu, ponad 1·km samochodami samowyładowczymi, po terenie lub drogach gruntowych, grunt kategorii I-II, samochód do 5·t |  | m3 | 349.44 | 8
2.6 |  |  |  | KNR 231/402/3 | Ławy pod krawężniki, betonowa zwykła |  | m3 | 2.12 | 1
2.7 |  |  |  | KNR 231/407/4 | Obrzeża betonowe, 30x8·cm na podsypce piaskowej z wypełnieniem spoin zaprawą cementową |  | m | 106 | 1
2.8 |  |  |  | KNR 231/114/1 | Podbudowy z kruszyw, pospółka, warstwa dolna, grubość warstwy po zagęszczeniu 20·cm pospóła kruszywo nienormowane |  | m2 | 672 | 1
2.9 |  |  |  | KNR 911/202/1 | Separacja warstw gruntu z jednoczesnym wzmocnieniem, geowłóknina układana sposobem ręcznym |  | m2 | 672 | 1
2.10 |  |  |  | KNR 231/114/1 | Podbudowy z kruszyw, pospółka, warstwa dolna, grubość warstwy po zagęszczeniu 20·cm - docelowo 15 cm Id= 0,6 |  | m2 | 672 | 1
2.11 |  |  |  | KNR 231/114/2 | Podbudowy z kruszyw, pospółka, warstwa dolna, dodatek za każdy dalszy 1·cm grubości warstwy ponad 1 cm |  | m2 | 672 | -5
2.12 |  |  |  | KNR 231/114/5 | Podbudowy z kruszyw, tłuczeń, warstwa dolna, grubość warstwy po zagęszczeniu 15·cm - niewapienna frakcja 16-63 mm zagęszczona Id = 0,7 |  | m2 | 672 | 1
2.13 |  |  |  | KNR 231/114/7 | Podbudowy z kruszyw, tłuczeń, warstwa górna, grubość warstwy po zagęszczeniu 8·cm - niewapienna frakcja do 31 mm zagęszczenie ID = 0,7 docelowo 10 cm |  | m2 | 672 | 1
2.14 |  |  |  | KNR 231/114/8 | Podbudowy z kruszyw, tłuczeń, warstwa górna, dodatek za każdy dalszy 1·cm grubości ponad 8cm. |  | m2 | 672 | 2
2.15 |  |  |  | KNR 231/105/3 | Warstwy podsypkowe, podsypka piaskowa, zagęszczenie mechaniczne grubość warstwy po zagęszczeniu 3·cm |  | m2 | 672 | 1
2.16 |  |  |  | Kalkulacja indywidualna | Nawierzchnia betonowa boiska z betonu B-25 gr. średnia 9 cm zbrojona siatką wykonaną z stali fi 8 mm o oczkach 10 cmx 10 cm oraz włóknem poliuretanowym impregnowana impregnatem do nawierzchni PRESSBETON z wykonaniem szczelin dylatacyjnych zawibrowana i zatarta mechanicznie w kolorze zielonym |  | m2 | 672 | 1
3 |  |  |  | Element | Element Chodnik
3.1 |  |  |  | KNR 231/101/1 | Koryta wykonywane na całej szerokości jezdni i chodników, mechanicznie, grunt kategorii I-IV, na głębokości 20·cm |  | m2 | 78.4 | 1
3.2 |  |  |  | KNR 201/211/5 (1) | Roboty ziemne koparkami przedsiębiernymi z transportem urobku samochodami samowyładowczymi do 1·km, w ziemi uprzednio zmagazynowanej w hałdach, koparka 0,40·m3, grunt kategorii I-III, spycharka 55·kW, samochód do 5·t |  | m3 | 15.68 | 1
3.3 |  |  |  | KNR 201/214/1 (1) | Nakłady uzupełniające do tablic 0201-0213 za każde dalsze rozpoczęte 0,5·km odległości transportu, ponad 1·km samochodami samowyładowczymi, po terenie lub drogach gruntowych, grunt kategorii I-II, samochód do 5·t do 5 km |  | m3 | 15.68 | 8
3.4 |  |  |  | KNR 231/401/1 | Rowki pod krawężniki i ławy krawężnikowe, 20x20·cm, grunt kategorii I-II |  | m | 83.8 | 1
3.5 |  |  |  | KNR 231/402/3 | Ławy pod krawężniki, betonowa zwykła |  | m3 | 1.676 | 1
3.6 |  |  |  | KNR 231/407/4 | Obrzeża betonowe, 30x8·cm na podsypce piaskowej z wypełnieniem spoin zaprawą cementową |  | m | 83.8 | 1
3.7 |  |  |  | KNR 231/114/1 | Podbudowy z kruszyw, pospółka, warstwa dolna, grubość warstwy po zagęszczeniu 20·cm |  | m2 | 78.4 | 1
3.8 |  |  |  | KNR 231/511/1 (1) | Nawierzchnie z kostki brukowej betonowej, grubość 6·cm, na podsypce piaskowej, kostka szara |  | m2 | 78.4 | 1
4 |  |  |  | Element | Element- wykonanie bieżni
4.1 |  |  |  | KNR 231/102/1 | Koryta wykonywane na poszerzeniach, na jezdniach, grunt kategorii II-IV, głębokość 10·cm |  | m2 | 154 | 1
4.2 |  |  |  | KNR 231/102/2 | Koryta wykonywane na poszerzeniach, na jezdniach, grunt kategorii II-IV, dodatek każde dalsze 5·cm głębokości |  | m2 | 154 | -1
4.3 |  |  |  | KNR 223/102/1 | Podbudowa z żużla wielkopiecowego sortowanego dwuwarstwowa, warstwa dolna grubość warstwy 10·cm |  | m2 | 154 | 1
4.4 |  |  |  | KNR 223/102/3 | Podbudowa z żużla wielkopiecowego sortowanego dwuwarstwowa, warstwa górna grubość warstwy 5·cm |  | m2 | 154 | 1
4.5 |  |  |  | KNR 223/102/4 | Podbudowa z żużla wielkopiecowego sortowanego dwuwarstwowa, warstwa górna dodatek lub potrącenie za każdy 1·cm |  | m2 | 154 | -2
4.6 |  |  |  | KNR 223/112/3 | Nawierzchnia mineralna z mieszanki: mączka ceglana 80·%, glina cegielniana zmielona 13.3% mączka 6,7 - warstwa grubości 5·cm |  | m2 | 154 | 1
4.7 |  |  |  | KNR 231/402/3 | Ławy pod krawężniki, betonowa zwykła |  | m3 | 3.08 | 1
4.8 |  |  |  | KNR 231/407/1 | Obrzeża betonowe, 20x6·cm na podsypce piaskowej z wypełnieniem spoin zaprawą cementową |  | m | 154 | 1
5 |  |  |  | Element | Element - odwodnienie liniowe
5.1 |  |  |  | KNR 231/401/3 | Rowki pod krawężniki i ławy krawężnikowe, 30x30·cm, grunt kategorii I-II |  | m | 69 | 1
5.2 |  |  |  | KNR 231/402/3 | Ławy pod krawężniki, betonowa zwykła |  | m3 | 2.07 | 1
5.3 |  |  |  | KNR 231/403/3 | Krawężniki betonowe, wystające 15x30·cm na podsypce cementowo-piaskowej - analogia montaż odwodnienia korytkiem ściekowymOMA 300x105x500 |  | m | 69 | 1
6 |  |  |  | Element | Element- Dostawa i montaż tulei wyposarzenia sportowego dla boiska wielofunkcyjnego
6.1 |  |  |  | KNR 223/308/1 | Fundamenty betonowe z betonu żwirowego, fundamenty o objętości 0,15·m3 - fundamenty pod streeball,siatkówka i tenis ziemny, fustal, piłka nozna |  | m3 | 1.8 | 1
6.2 |  |  |  | KNR 223/309/2 (1) | Osadzenie elementów stalowych, tuleje do słupków i stojaków do siatkówki, tenisa, kometki - malowane farbą syntetyczną powierzchni metalowych |  | szt | 20 | 1
6.3 |  |  |  | KNR 223/309/3 (1) | Osadzenie elementów stalowych, tuleje do słupków i stojaków do piłki nożnej obsada przednia, malowanie dwukrotne farbą syntetyczną nawierzchniową ,powierzchni metalowych. |  | szt | 8 | 1
6.4 |  |  |  | KNR 223/309/8 (1) | Osadzenie elementów stalowych, śruby stojaka metalowego do koszykówki |  | kpl | 2 | 1
6.5 |  |  |  | KNR 223/309/7 (1) | Osadzenie elementów stalowych, ramka do pokrywek na tuleje |  | szt | 10 | 1
7 |  |  |  | Element | Element - dostawa i montaż sprzętu rehabilitacyjnego dla siłowni zewnętrznej
7.1 |  |  |  | KNR 223/308/1 | Fundamenty betonowe z betonu żwirowego, fundamenty o objętości 0,15·m3 |  | m3 | 1.48 | 1
7.2 |  |  |  | Kalkulacja indywidualna | Dostawa i miontaż sprzetu rehabilitacyjnego dla siłowni zewnętrznej - urzędzenie zewnetrzne wioslarz |  | kpl | 1 | 1
7.3 |  |  |  | Kalkulacja indywidualna | Dostawa i montaż sprzetu rehabilitacyjnego dla siówni zewnętrznej - urządzenie zewnętrzne orbitek |  | kpl | 1 | 1
7.4 |  |  |  | Kalkulacja indywidualna | Dostawa i montaż sprzetu rehabilitacyjnego dla siłowni zewnętrznej - urządzenuie zewnętrzne - stół do gry w szachy |  | kpl | 1 | 1
7.5 |  |  |  | Kalkulacja indywidualna | Dostawa i montaz sprzetu rehabilitacyjnego dla siłowni zewnętzrnej - urządzenie zewnętyrzne biegacz |  | kpl | 1 | 1
7.6 |  |  |  | Kalkulacja indywidualna | Dostawa i montaż sprzętu rehabilitacyjnego dla siłowni zewnetrznej - urządzenie zewnętrzne koła tai-chi |  | kpl | 1 | 1
7.7 |  |  |  | Kalkulacja indywidualna | Dostawa i montaż sprzętu rehabilitacyjnego dla siłowni zewnętrznej - urządzenie zewnętrzne pylon z prasą narożną |  | kpl | 1 | 1
7.8 |  |  |  | Kalkulacja indywidualna | Ławki parkowe z prefabrykatów żelbetowych na podporach żelbetowych o dł. 2m każda |  | szt | 4 | 1
Razem netto
VAT
Razem brutto