## Przedmiar
ROZDZIAŁ IV SIWZ- CZĘŚĆ NR 3
Przedmiar robót na wykonanie robór remontowych na obiekcie Zespołu szkolno - Przedszkolnego w miejscowości Dulcza Wielka
Numer | Kod CPV | Nr spec. | Kod_ind. | Podstawa | Opis | Notatka | Jednostka | Ilość | Krotność | Cena jedn. z krotnością | Wartość
|  |  |  | Kosztorys | Przedmiar na wykonanie robót remontowych na obiekcie Z.Sz.P. Dulcza Wielka
1 |  |  |  | Rozdział | Rozdział 1
1.1 |  |  |  | Element | Element
1.1.1 |  |  |  | KNR 401/1202/9 | Malowanie farbami klejowymi starych tynków wewnętrznych, zeskrobanie i zmycie starej farby, pomieszczenia o powierzchni podłogi ponad 5·m2 obmiar 349,67 +588,98 =938,65 m2 |  | m2 | 938.65 | 1
1.1.2 |  |  |  | KNR 401/713/1 (1) | Przecieranie istniejących tynków wewnętrznych, z zeskrobaniem farby lub zdzieraniem tapet, na ścianach - obmiar tyle ile lamperii = 113,69m m2 |  | m2 | 113.69 | 1
1.1.3 |  |  |  | KNR 401/713/4 (1) | Przecieranie istniejących tynków wewnętrznych, nie malowanych lub nie pokrytych tapetą, na stropach, biegach, spocznikach |  | m2 | 149 | 1
1.1.4 |  |  |  | KNR 202/815/4 | Gładź gipsowa na ścianach z elementów prefabrykowanych i betonów wylewanych, 2-warstwowa obmiar ściany 588,98 m,2 |  | m2 | 588.98 | 1
1.1.5 |  |  |  | KNR 202/815/6 | Gładź gipsowa na sufitach z elementów prefabrykowanych i betonów wylewanych, 2-warstwowa obmiar sufit - 349,67 m2 |  | m2 | 349.67 | 1
1.1.6 |  |  |  | KNR 401/1204/1 | Malowanie farbami emulsyjnymi starych tynków, 2-krotne, sufity wewnętrzne Obmiar sufity 349,67 m2 |  | m2 | 349.67 | 1
1.1.7 |  |  |  | KNR 401/1204/2 | Malowanie farbami emulsyjnymi starych tynków, 2-krotne, ściany wewnętrzne Obmiar ściany 588,98 m2 |  | m2 | 588.98 | 1
1.1.8 |  |  |  | KNR 401/1206/5 (1) | Malowanie farbami olejnymi starych tynków wewnętrznych, ściany, z 2-krotnym szpachlowaniem, 2-krotne obmiar lamperie 113,69 m2 |  | m2 | 113.69 | 1
1.1.9 |  |  |  | KNR 401/1209/10 (1) | Malowanie farbą olejną stolarki uprzednio malowanej, drzwi, ścianki, szafki, 2-krotne, ponad 1,0·m2 obmiar drzwi 23,52 m2 |  | m2 | 23.52 | 1
1.1.10 |  |  |  | KNR 401/1202/7 | Malowanie farbami klejowymi starych tynków wewnętrznych, skasowanie wykwitów (zacieków) |  | m2 | 150 | 1
1.1.11 |  |  |  | KNR 913/101/4 | Przygotowanie podłoża pod bezspoinowy system dociepleń CEKOL·CS oraz CEKOL·CW, zagruntowanie powierzchni emulsją gruntującą - analogia gruntowanie scian i sufitów |  | m2 | 938.65 | 1
1.1.12 |  |  |  | KNR 401/701/2 | Odbicie tynków wewnętrznych, na ścianach, filarach, pilastrach, do 5·m2, z zaprawy cementowo-wapiennej |  | m2 | 120 | 1
1.1.13 |  |  |  | KNR 401/716/1 (1) | Tynki wewnętrzne zwykłe kategorii III, wykonywane ręcznie, cegła, pustaki ceramiczne, gazo- i pianobeton, ściany płaskie, pomieszczenie do 5·m2 |  | m2 | 120 | 1
1.1.14 |  |  |  | KNR 401/349/2 | Rozebranie ścian, filarów, kolumn z cegieł, na zaprawie cementowo-wapiennej 6,5x3,5 x0,25 =4,55 m3 |  | m3 | 4.55 | 1
1.1.15 |  |  |  | KNR 401/803/2 | Uzupełnienie posadzek i cokolików cementowych jednolitych, posadzka, 1,0-5,0·m2 (w 1 miejscu), z zatarciem na gładko |  | m2 | 30 | 1
1.1.16 |  |  |  | KNR 202/1104/5 | Posadzki 1- i 2-barwne z płytek ceramicznych podłogowych (terakotowych) 150x150·mm |  | m2 | 30 | 1
1.1.17 |  |  |  | KNR 401/705/2 (2) | Wykonanie pasów tynków zwykłych kategorii III na zamurowanych bruzdach na murach z cegieł lub ścianach z betonu, bruzdy uprzednio zamurowane cegłą lub dachówką, pas do 30·cm |  | m | 15 | 1
Cena netto
VAT
Cena brutto