## Przedmiar
ROZDZIAŁ IV SIWZ- CZĘŚĆ NR 1
Przedmiar robót na termomodernizację Zespołu Szkolno - Przedszkolnego w miejscowości Dulcza Wielka.
Numer | Kod CPV | Nr spec. | Kod_ind. | Podstawa | Opis | Notatka | Jednostka | Ilość | Krotność | Cena jedn. z krotnością | Wartość
Przedmiar robót na wykonanie termomodernizacji Zespołu Szkolno -Przedszkolnego w Dulczy Wielkiej
1 |  |  |  | Element | Element Ocieplenie stropodachu- koszty kwalifikowalne
1.1 |  |  |  | KNR 202/609/3 | Izolacje cieplne i przeciwdźwiękowe z płyt styropianowych, izolacje poziome na wierzchu konstrukcji, na sucho, 1·warstwa grubość warstwy styropianu 15 cm współczynnik przewodzenia 0,041 W/(m*K) -ułożony na stropie |  | m2 | 1017.45 | 1
1.2 |  |  |  | KNR 202/609/4 | Izolacje cieplne i przeciwdźwiękowe z płyt styropianowych, izolacje poziome na wierzchu konstrukcji, na sucho, każda następna warstwa - grubości 10 mm - docelowa grubośc ocieplenia 25 cm o współczynniku przewodzenia ciepła j.w tj. 0,041W(m*K) |  | m2 | 1017.45 | 1
1.3 |  |  |  | KNR 202/607/1 | Izolacje przeciwwilgociowe i przeciwwodne z folii polietylenowej szerokiej, izolacja pozioma podposadzkowa |  | m2 | 1017.45 | 1
1.4 |  |  |  | KNR 202/1106/1 | Posadzki cementowe, wraz z cokolikami, zatarte na ostro grubości 25·mm |  | m2 | 1017.45 | 1
1.5 |  |  |  | KNR 202/1106/3 | Posadzki cementowe, wraz z cokolikami, dodatek za pogrubienie posadzki o 1·cm ponad 25·mm do grubości posadzki 5cm |  | m2 | 1017.45 | 2.5
1.6 |  |  |  | KNR 202/1106/7 | Posadzki cementowe, wraz z cokolikami, dodatek za zbrojenie posadzki siatką stalową |  | m2 | 1017.45 | 1
2 |  |  |  | Element | Element - Ocieplenie ścian zewnętyrznych metodą lekko gr 16 cm- mokrą - kosztyn niekwalifikowalne
2.1 |  |  |  | KNRW 202/2601/2 | Docieplenie ścian budynków płytami styropianowymi i pokrycie wyprawami elewacyjnymi, (styropian gr. 16 cm + 1·warstwa siatki), ściany pełne z otworami, powierzchnia z fakturą grysową analogia tynk akrylowy lambda = 0,04 W/mK |  | m2 | 458 | 1
2.2 |  |  |  | KNR 17/2609/4 | Ocieplenie ścian budynków płytami styropianowymi metodą lekką-mokrą przy użyciu gotowych zapraw klejących, przymocowanie płyt styropianowych za pomocą dybli plastikowych do ścian z cegły |  | szt | 2290 | 1
2.3 |  |  |  | KNR 17/2608/1 | Przygotowanie podłoża pod docieplenie metodą lekką-mokrą, oczyszczenie mechaniczne i zmycie |  | m2 | 458 | 1
2.4 |  |  |  | KNR 17/2608/5 | Przygotowanie podłoża pod docieplenie metodą lekką-mokrą, sprawdzenie przyczepności zaprawy klejącej do podłoża |  | m2 | 458 | 1
2.5 |  |  |  | KNR 17/2609/8 | Ochrona narożników wypukłych kątownikiem metalowym - aluminiowym |  | mb | 25 | 1
2.6 |  |  |  | KNR 17/2608/3 | Przygotowanie podłoża pod docieplenie metodą lekką-mokrą, gruntowanie preparatem wzmacniającym CT17 1-krotnie |  | m2 | 458 | 1
2.7 |  |  |  | KNR 202/9909/3 | (WaCeTOB 11/92) Ruszty drewniane pod boazerie na ścianach tynkowanych, podłoże ceglane |  | m2 | 300 | 1
2.8 |  |  |  | KNRW 202/508/1 | Pokrycie dachu blachą ocynkowaną, (rozstaw rąbka prostopadłego do okapu 57·mm), blacha 0.50·mm - analogian wykonanie podbicia od spodu na wykonanych rusztach blachą trapezową w kolorze istniejącego pokrycia |  | m2 | 300 | 1
2.9 |  |  |  | KNR 202/9911/3 | (WaCeTOB 11/92) Elementy wykończenia boazerii - listwa kątowa z blachy powlekanej stalowej w kolorze istniejącego pokrycia |  | m | 900 | 1
2.10 |  |  |  | KSNR 2/1401/1 | Rusztowania zewnętrzne rurowe, wysokość do 20·m |  | m2 | 700 | 1
3 |  |  |  | Element | Element docieplenie gr 6cm - Koszty kwalifikowalne
3.1 |  |  |  | KNRW 202/2601/2 | Docieplenie ścian budynków płytami styropianowymi i pokrycie wyprawami elewacyjnymi, (styropian gr. 6 cm + 1·warstwa siatki), ściany pełne z otworami, powierzchnia z fakturą grysową analogia tynk akrylowy lambda = 0,04 W/mK |  | m2 | 660.9 | 1
3.2 |  |  |  | KNRW 202/2601/2 | Docieplenie ścian budynków płytami styropianowymi i pokrycie wyprawami elewacyjnymi, (styropian gr. 6cm + 1·warstwa siatki), ściany pełne z otworami, powierzchnia z fakturą grysową analogia tynk mozaikowy na cokole lambda =0,04 W/mK |  | m2 | 154 | 1
3.3 |  |  |  | KNR 17/2608/1 | Przygotowanie podłoża pod docieplenie metodą lekką-mokrą, oczyszczenie mechaniczne i zmycie |  | m2 | 814.9 | 1
3.4 |  |  |  | KNR 17/2608/3 | Przygotowanie podłoża pod docieplenie metodą lekką-mokrą, gruntowanie preparatem wzmacniającym CT17 1-krotnie |  | m2 | 814.9 | 1
3.5 |  |  |  | KNR 17/2608/5 | Przygotowanie podłoża pod docieplenie metodą lekką-mokrą, sprawdzenie przyczepności zaprawy klejącej do podłoża |  | m2 | 814.9 | 1
3.6 |  |  |  | KNR 17/2609/4 | Ocieplenie ścian budynków płytami styropianowymi metodą lekką-mokrą przy użyciu gotowych zapraw klejących, przymocowanie płyt styropianowych za pomocą dybli plastikowych do ścian z cegły |  | szt | 4075 | 1
3.7 |  |  |  | KNRW 202/2601/7 | Docieplenie ścian budynków płytami styropianowymi i pokrycie wyprawami elewacyjnymi, ościeża (1·warstwa siatki) |  | m2 | 78.6 | 1
3.8 |  |  |  | KNR 17/2609/8 | Ochrona narożników wypukłych kątownikiem metalowym - aluminiowym |  | mb | 810.6 | 1
3.9 |  |  |  | KSNR 2/1401/1 | Rusztowania zewnętrzne rurowe, wysokość do 20·m |  | m2 | 700 | 1
3.10 |  |  |  | KSNR 2/1404/6 | Rusztowania wewnętrzne rurowe, pomosty dodatkowe do robót wykonywanych na ścianach, wysokość rusztowania do 9·m |  | m2 | 48 | 4
3.11 |  |  |  | KNR 401/535/8 | Rozebranie obróbek blacharskich: murów ogniowych, okapów kołnierzy, gzymsów itp. z blachy nie nadającej się do użytku - demontaż podokienników |  | m2 | 57.33 | 1
3.12 |  |  |  | KNR 202/506/2 (1) | Różne obróbki z blachy ocynkowanej przy szerokości w rozwinięciu ponad 25·cm - parapety zewntrzne analogia blacha powlekana kolor szafirowy ,(doliczyć noski P/L k[pl dla jednego kompletu - 91 kpl) |  | m2 | 57.33 | 1
Razem netto
Vat
Razem brutto