## Kosztorys ofertowy
ROZDZIAŁ III SIWZ
Kosztorys ofertowy na: "budowa sieci wodociągowej w miejscowości Ruda"
Numer | Kod CPV | Nr spec. | Kod_ind. | Podstawa | Opis | Notatka | Jednostka | Ilość | Krotność | Cena jedn. netto z krotnością | Wartość netto
1 |  |  |  | Rozdział | Rozdział 1
1.1 |  |  |  | Element | Element - Roboty ziemne
1.1.1 |  |  |  | KNNR 1/111/1 | Roboty pomiarowe przy liniowych robotach ziemnych, trasa dróg w terenie równinnym - wytyczenie trasy |  | km | 0.84 | 1
1.1.2 |  |  |  | KNNR 1/113/1 | Usunięcie warstwy ziemi urodzajnej (humusu) za pomocą spycharek, grubość warstwy do 15·cm 840 x 2,0 x0,15 =252,0 m3 |  | m3 | 252 | 1
1.1.3 |  |  |  | KNRW 201/212/4 | Wykopy oraz przekopy wykonywane koparkami podsiębiernymi na odkład, koparka 0,25·m3, grunt kategorii III /90% 756 x1,0x0,5 = 378m3 |  | m3 | 378 | 1
1.1.4 |  |  |  | KNRW 201/306/2 | Wykopy wąskoprzestrzenne lub jamiste ze skarpami o szerokości dna do 1,5·m ze złożeniem urobku na odkład, wykopy o głębokości do 1,5·m, grunt kategorii III - ręczne/10% 84x1,0x0,5 =42 m3 |  | m3 | 42 | 1
1.1.5 |  |  |  | KNR 218/501/3 | Podłoże z materiałów sypkich, grubości 20·cm - popd ułożenie rurociągu 840 x 0,3 = 4168m2 |  | m2 | 168 | 1
1.1.6 |  |  |  | KNR 201/320/2 (1) | Ręczne zasypywanie wykopów liniowych o ścianach pionowych, głębokość do 1.5·m, kategoria gruntu III-IV, szerokość wykopu 0.8-1.5·m |  | m3 | 42 | 1
1.1.7 |  |  |  | KNR 201/230/1 (1) | Zasypywanie wykopów spycharkami, przemieszczanie na odległość do 10·m, grunt kategorii I-III, spycharka 55·kW (75·KM) |  | m3 | 378 | 1
1.1.8 |  |  |  | KNNR 1/504/1 | Ręczne rozplantowanie ziemi wydobytej z wykopów, (w ilości 1·m3/mb) kategoria gruntu I-II |  | m3 | 240 | 1
1.2 |  |  |  | Element | Element - Roboty montażowe
1.2.1 |  |  |  | KNRW 218/803/4 | Odnogi wbudowane w istniejace rurociągi z rur PVC, rurociąg Fi·160·mm |  | miejsce | 1 | 1
1.2.2 |  |  |  | KNR 218/208/3 | Rurociągi z polietylenu niskociśnieniowego (PE) łączone metodą zgrzewania, Fi·110mm |  | m | 834 | 1
1.2.3 |  |  |  | KNNR 4/1014/3 | Kształtki żeliwne ciśnieniowe kołnierzowe, Fi·80·mm |  | szt | 4 | 1
1.2.4 |  |  |  | KNNR 4/1105/2 | Zasuwy żeliwne klinowe owalne kołnierzowe z obudową, Fi·80·mm |  | kpl | 2 | 1
1.2.5 |  |  |  | KNNR 4/1112/2 (1) | Zasuwa typu "E" kołnierzowa z obudową montowana na rurociągach PVC i PE, Fi110·mm |  | kpl | 1 | 1
1.2.6 |  |  |  | KNR 228/311/1 | Hydranty pożarowe, podziemny, na trójniku kołnierzowym, Dn·80·mm |  | szt | 2 | 1
1.2.7 |  |  |  | KNR 228/402/8 | Przewierty maszyną do wierceń poziomych, długości do 20·m, rury Dn·250·mm, w gruntach kategorii III-IV - pod drogą |  | m | 150 | 1
1.2.8 |  |  |  | KNR 228/403/3 (1) | Przeciąganie rurociągów przewodowych w rurach ochronnych, rurociąg Dn·110·mm |  | m | 150 | 1
1.2.9 |  |  |  | KNR 228/405/3 | Zamknięcie końcówek rur ochronnych, rury osłonowe Dn·180·mm, rury przewodowe Dn·110·mm |  | kpl | 4 | 1
1.2.10 |  |  |  | KNR 219/134/3 | Oznakowanie trasy gazociągu, na słupku betonowym |  | kpl | 8 | 1
1.2.11 |  |  |  | KNR 219/219/1 | Oznakowanie trasy gazociągu ułożonego w ziemi taśmą z tworzywa sztucznego |  | m | 850 | 1
1.2.12 |  |  |  | KNNR 4/1606/1 | Próba wodna szczelności sieci wodociągowych z rur typu HOBAS, PCW, PVC, PE, PEHD, (rurociąg 200·m) Dn·90-110·mm |  | próba | 1 | 1
1.2.13 |  |  |  | KNNR 4/1612/1 | Jednokrotne płukanie sieci wodociągowej, (rurociąg 200·m) Dn·do 150·mm |  | odcinek | 1 | 1
1.3 |  |  |  | Element | Element inwentaryzacja geodezyjna
1.3.1 |  |  |  | Kalkulacja własna | Inwentaryzacja geodezyjna powykonawcza |  | kpl | 1 | 1
Razem wartość netto
Wartość VAT 23%
Razem wartość brutto