## Sheet
ROZDZIAŁ IV SIWZ
PRZEDMIAR ROBÓT
„Prace remontowo-adaptacyjne w pomieszczeniach byłej szkoły w Radomyślu Wielkim” -INSTALACJE SANITARNE
Obmiar
Lp. | Podstawa |  | Opis i Wyliczenia | j.m. | Poszcz. | Razem
KOSZTORYS: wskazane z nazwy materiały i przyjęte technologie użyte w dokumentacji technicznej, SIWZ oraz kosztorysie i przedmiarze należy rozumieć jako określenie wymaganych parametrów technicznych lub standardów jakościowych. Oznacza to, że Zamawiający dopuszcza składanie ofert równoważnych dla nazwanych materiałów oraz proponowanej technologii wykonania, wymienionych w dokumentacji technicznej z zachowaniem jej wymogów w zakresie jakości. Materiały równoważne muszą być w ofercie wymienione z nazwy, a ciężar udowodnienia o zachowaniu parametrów wymaganych przez zamawiającego leży po stronie składającego ofertę.
1 | 45111300-1 |  | Demontaże
1 d.1 | kalk. własna |  | Zabezpieczenie, spuszczenie wody i odciecie od funkcjonującej instalacji wodociągowej oraz kanalizacyjnej w obszarze prac. | wezel
|  |  | 1 | wezel | 1,000
[5 empty] | RAZEM | 1,000
2 d.1 | KNR-W 4-02 0141-01 |  | Demontaż baterii umywalkowej | szt.
|  |  | 2 | szt. | 2,000
[5 empty] | RAZEM | 2,000
3 d.1 | KNR-W 4-02 0141-03 |  | Demontaż baterii nartryskowej | szt.
|  |  | 3 | szt. | 3,000
[5 empty] | RAZEM | 3,000
4 d.1 | KNR-W 4-02 0140-03 |  | Demontaż zaworu czerpalnego (wypływowego) o śr. 15-20 mm bez korkowania podejścia | szt.
|  |  | 2 | szt. | 2,000
[5 empty] | RAZEM | 2,000
5 d.1 | KNR-W 4-02 0142-02 |  | Demontaż zaworu przelotowego lub zwrotnego o śr. 25-32 mm | szt.
|  |  | 1 | szt. | 1,000
[5 empty] | RAZEM | 1,000
6 d.1 | KNR-W 4-02 0120-01 |  | Demontaż rurociągu stalowego ocynkowanego o śr. 15-20 mm | m
|  |  | 12 | m | 12,000
[5 empty] | RAZEM | 12,000
7 d.1 | KNR-W 4-02 0120-02 |  | Demontaż rurociągu stalowego ocynkowanego o śr. 25-32 mm | m
|  |  | 5,5 | m | 5,500
[5 empty] | RAZEM | 5,500
8 d.1 | KNR-W 4-02 0235-06 |  | Demontaż urządzeń sanitarnych bez korkowania podejść dopływowych i odpływowych - umywalka | kpl.
|  |  | 2 | kpl. | 2,000
[5 empty] | RAZEM | 2,000
9 d.1 | KNR-W 4-02 0235-08 |  | Demontaż urządzeń sanitarnych bez korkowania podejść dopływowych i odpływowych - ustęp z miską porcelanową | kpl.
|  |  | 1 | kpl. | 1,000
[5 empty] | RAZEM | 1,000
10 d.1 | KNR-W 4-02 0235-07 analogia |  | Demontaż urządzeń sanitarnych bez korkowania podejść dopływowych i odpływowych -brodziki natryskowe | kpl.
|  |  | 3 | kpl. | 3,000
[5 empty] | RAZEM | 3,000
11 d.1 | KNR-W 4-02 0232-06 |  | Demontaż podejścia odpływowego z rur z PVC o śr. 50 mm | szt.
|  |  | 5 | szt. | 5,000
[5 empty] | RAZEM | 5,000
12 d.1 | KNR-W 4-02 0232-08 |  | Demontaż podejścia odpływowego z rur z PVC o śr. 110 mm | szt.
|  |  | 1 | szt. | 1,000
[5 empty] | RAZEM | 1,000
13 d.1 | KNR-W 4-02 0229-07 |  | Demontaż rurociągu z PVC o śr. do 50 mm na ścianach budynku | m
|  |  | 10 | m | 10,000
[5 empty] | RAZEM | 10,000
14 d.1 | KNR-W 4-02 0229-08 |  | Demontaż rurociągu z PVC o śr. 75-110 mm na ścianach budynku | m
|  |  | 5 | m | 5,000
[5 empty] | RAZEM | 5,000
15 d.1 | KNR-W 4-02 0229-01 |  | Demontaż rurociągu żeliwnego kanalizacyjnego o śr. 50-100 mm - w wykopie | m
|  |  | 10 | m | 10,000
[5 empty] | RAZEM | 10,000
2 | 45330000-9 |  | Instalacja kanalizacji sanitarnej
16 d.2 | KNR 401 0106-0200 |  | Wykopy nieumocnione o ścianach pionowych wykonywane wewnątrz budynku bez względu na głębokość i kategorie,przy istniejących fundamentach | m3
|  |  | 0,5 * 0,5 * 18 | m3 | 4,500
[5 empty] | RAZEM | 4,500
17 d.2 | KNNR 4 1411-0100 |  | Podłoża pod kanały i obiekty z materiałów sypkich i stabilizowanych cementem - podłoże z materiałów sypkich o grubości 10 cm. | m3
|  |  | 18 * 0,5 * 0,1 | m3 | 0,900
[5 empty] | RAZEM | 0,900
18 d.2 | KNNR 4 0203-03 |  | Rurociągi z PVC kanalizacyjne o śr. 110 mm w gotowych wykopach, wewnątrz budynków o połączeniach wciskowych | m
|  |  | 4 | m | 4,000
[5 empty] | RAZEM | 4,000
19 d.2 | KNNR 4 0203-01 |  | Rurociągi z PVC kanalizacyjne o śr. 50 mm w gotowych wykopach, wewnątrz budynków o połączeniach wciskowych | m
|  |  | 14 | m | 14,000
[5 empty] | RAZEM | 14,000
20 d.2 | KNR 401 0106-0300 |  | Zasypanie wykopów wewnątrz ziemią z ukopów | m3
|  |  | 0,5 * 0,5 * 18 | m3 | 4,50000
[5 empty] | RAZEM | 4,50000
21 d.2 | KNR 401 0339-0400 |  | Wykucie bruzd pionowych o głębokości i szerokości 1/2 x 1 cegły w ścianach na zaprawie cementowo wapiennej | m
|  |  | 5 | m | 5,000
[5 empty] | RAZEM | 5,000
22 d.2 | KNNR 4 0208-0100 |  | Rurociągi z pcw o średnicy 50 mm,na ścianach w budynkach niemieszkalnych, łączone metodą wciskową | m
|  |  | 5 | m | 5,000
[5 empty] | RAZEM | 5,000
23 d.2 | KNNR 4 0208-0300 |  | Rurociągi z pcw o średnicy 110 mm,na ścianach w budynkach niemieszkalnych, łączone metodą wciskową | m
|  |  | 3 | m | 3,000
[5 empty] | RAZEM | 3,000
24 d.2 | KNR 401 0325-0400 |  | Zamurowanie bruzd pionowych lub pochyłych o przekroju 1/2x1/2 ceg.w ścianach z cegieł | m
|  |  | 5 | m | 5,000
[5 empty] | RAZEM | 5,000
25 d.2 | KNNR 4 0218-0100 |  | Wpusty ściekowe z tworzywa sztucznego o średnicy 50 mm z kratką metalową | szt.
|  |  | 2 | szt. | 2,000
[5 empty] | RAZEM | 2,000
26 d.2 | KNNR 4 0230-0201 |  | Umywalki porcelanowe (50) pojedyncze, z syfonem-dla dzieci | kpl
|  |  | 4 | kpl | 4,000
[5 empty] | RAZEM | 4,000
27 d.2 | KNRgb 215 0101-0100 |  | Stelaż montowany na ścianie dla miski ustępowej | kpl
|  |  | 3 | kpl | 3,000
[5 empty] | RAZEM | 3,000
28 d.2 | KNRgb 215 0104-0100 |  | Urządzenia sanitarne na elemencie montażowym, ustęp dla dzieci | kpl
|  |  | 3 | kpl | 3,000
[5 empty] | RAZEM | 3,000
29 d.2 | KNRgb 215 0105-0200 |  | Przycisk do spłuczek podtynkowych publicznych | szt.
|  |  | 3 | szt. | 3,000
[5 empty] | RAZEM | 3,000
30 d.2 | KNR 35 0125-0900 |  | Montaż kabin natryskowych do kąpieli, drzwi do natrysku regulowane, szyby ze szkła hartowanego | kpl
|  |  | 2 | kpl | 2,000
[5 empty] | RAZEM | 2,000
31 d.2 | KNNR 4 0213-0500 |  | Rury wywiewne z PVC o połączeniu wciskowym, o średnicy 110/160mm | szt.
|  |  | 1 | szt. | 1,000
[5 empty] | RAZEM | 1,000
32 d.2 | KNNR 4 0222-0200 |  | Czyszczaki kanalizacyjne z PVC o połączeniu wciskowym, o średnicy 110 mm | szt.
|  |  | 2 | szt. | 2,000
[5 empty] | RAZEM | 2,000
33 d.2 | KNNR 4 0211-0300 |  | Dodatki za wykonanie podejść odpływowych z rur i kształtek z PCV o średnicy 110 mm, łączone metodą wciskową | szt.
|  |  | 3 | szt. | 3,000
[5 empty] | RAZEM | 3,000
34 d.2 | KNNR 4 0211-0100 |  | Dodatki za wykonanie podejść odpływowych z rur i kształtek z PCV o średnicy 50 mm, łączone metodą wciskową | szt.
|  |  | 8 | szt. | 8,000
[5 empty] | RAZEM | 8,000
3 | 45231300-8 |  | Instalacja wodociągowa
3.1 |  |  | Rurociągi i izolacje
35 d.3.1 | KNR 4-01 0339-01 |  | Wykucie bruzd pionowych 1/4x1/2 ceg. w ścianach z cegieł na zaprawie cementowo-wapiennej | m
|  |  | 30 | m | 30,000
[5 empty] | RAZEM | 30,000
36 d.3.1 | KNR 0-13 0130-01 |  | Rurociągi PP o śr. 16x2,7mm | m
|  |  | 65 | m | 65,000
[5 empty] | RAZEM | 65,000
37 d.3.1 | KNR 0-13 0130-01 |  | Rurociągi PP o śr. 20x3,4mm | m
|  |  | 12 | m | 12,000
[5 empty] | RAZEM | 12,000
38 d.3.1 | KNR 0-13 0130-02 |  | Rurociągi PP o śr. 25x4,2 mm | m
|  |  | 5 | m | 5,000
[5 empty] | RAZEM | 5,000
39 d.3.1 | KNR-W 2-15 0127-03 |  | Próba szczelności instalacji wodociągowych z rur z tworzyw sztucznych w budynkach niemieszkalnych (rurociąg o śr. do 63 mm) | m
|  |  | 65 + 12 + 5 | m | 82,000
[5 empty] | RAZEM | 82,000
|  |  | ilość prób szczelności | prób.
|  |  | 0 | prób. | 0,000
[5 empty] | RAZEM | 0,000
40 d.3.1 | KNR-W 2-15 0128-02 |  | Płukanie instalacji wodociągowej w budynkach niemieszkalnych | m
|  |  | 77 + 5 | m | 82,000
[5 empty] | RAZEM | 82,000
|  |  | ilość prób szczelności | prób.
|  |  | 0 | prób. | 0,000
[5 empty] | RAZEM | 0,000
41 d.3.1 | KNR 401 0325-0400 |  | Zamurowanie bruzd pionowych lub pochyłych o przekroju 1/2x1/2 ceg.w ścianach z cegieł | m
|  |  | 30 | m | 30,000
[5 empty] | RAZEM | 30,000
42 d.3.1 | KNR 0-34 0101-01 |  | Izolacja rurociągów śr. 18 mm otulinami ze spienionego PE - jednowarstwowymi gr. 6 mm (C) | m
|  |  | 30 | m | 30,000
[5 empty] | RAZEM | 30,000
43 d.3.1 | KNR 0-34 0101-14 |  | Izolacja rurociągów śr. 18 mm otulinami ze spienionego PE - jednowarstwowymi gr. 25 mm (P) | m
|  |  | 35 | m | 35,000
[5 empty] | RAZEM | 35,000
44 d.3.1 | KNR 0-34 0101-01 |  | Izolacja rurociągów śr. 22 mm otulinami ze spienionego PE - jednowarstwowymi gr. 6 mm (C) | m
|  |  | 8 | m | 8,000
[5 empty] | RAZEM | 8,000
45 d.3.1 | KNR 0-34 0101-14 |  | Izolacja rurociągów śr. 22 mm otulinami ze spienionego PE - jednowarstwowymi gr. 25 mm (P) | m
|  |  | 4 | m | 4,000
[5 empty] | RAZEM | 4,000
46 d.3.1 | KNR 0-34 0101-02 |  | Izolacja rurociągów śr. 28 mm otulinami ze spienionego PE - jednowarstwowymi gr. 6 mm (C) | m
|  |  | 5 | m | 5,000
[5 empty] | RAZEM | 5,000
3.2 |  |  | Armatura i urządzenia
47 d.3.2 | KNR-W 2-15 0140-03 |  | Wodomierze skrzydełkowe domowe o śr. nominalnej 25 mm<i> Wodomierz do wody zimnej skrzydeł fi 20mm Zawór kulowy z kurkiem spust. fi 20 mm</i> | kpl.
|  |  | 1 | kpl. | 1,000
[5 empty] | RAZEM | 1,000
|  |  | ilość prób szczelności | prób.
|  |  | 0 | prób. | 0,000
[5 empty] | RAZEM | 0,000
48 d.3.2 | KNR-W 2-15 0140-03 |  | Wodomierze skrzydełkowe domowe o śr. nominalnej 25 mm<i> Wodomierz do wody ciepłej skrzydeł.fi 20mm Zawór kulowy z kurkiem spust. fi 20 mm</i> | kpl.
|  |  | 1 | kpl. | 1,000
[5 empty] | RAZEM | 1,000
|  |  | ilość prób szczelności | prób.
|  |  | 0 | prób. | 0,000
[5 empty] | RAZEM | 0,000
49 d.3.2 | KNR-W 2-15 0130-02 analogia |  | Zawory przelotowe i zwrotne instalacji wodociągowych z rur stalowych o śr. nominalnej 20 mm<i> Zawór zwrotny antyskaż. EA251 fi 20mm</i> | szt.
|  |  | 1 | szt. | 1,000
[5 empty] | RAZEM | 1,000
|  |  | ilość prób szczelności | prób.
|  |  | 0 | prób. | 0,000
[5 empty] | RAZEM | 0,000
50 d.3.2 | KNR-W 2-15 0130-02 analogia |  | Zawory przelotowe i zwrotne instalacji wodociągowych z rur stalowych o śr. nominalnej 20 mm<i> Zawór zwrotny,przelot.mosiężny,gw fi 20mm</i> | szt.
|  |  | 2 | szt. | 2,000
[5 empty] | RAZEM | 2,000
|  |  | ilość prób szczelności | prób.
|  |  | 0 | prób. | 0,000
[5 empty] | RAZEM | 0,000
51 d.3.2 | KNR-W 2-15 0130-03 analogia |  | Zawory przelotowe i zwrotne instalacji wodociągowych z rur stalowych o śr. nominalnej 25 mm<i> Zawór bezpieczeństwa, 6 bar, 1 cal</i> | szt.
|  |  | 2 | szt. | 2,000
[5 empty] | RAZEM | 2,000
|  |  | ilość prób szczelności | prób.
|  |  | 0 | prób. | 0,000
[5 empty] | RAZEM | 0,000
52 d.3.2 | KNR-W 2-15 0130-02 analogia |  | Zawory przelotowe i zwrotne instalacji wodociągowych z rur stalowych o śr. nominalnej 20 mm<i> Filtr-siatka 50 mikronów, gwint., 40 st. o śr. nominalnej 20 mm</i> | szt.
|  |  | 1 | szt. | 1,000
[5 empty] | RAZEM | 1,000
|  |  | ilość prób szczelności | prób.
|  |  | 0 | prób. | 0,000
[5 empty] | RAZEM | 0,000
53 d.3.2 | KNR-W 2-15 0130-01 analogia |  | Zawory przelotowe i zwrotne instalacji wodociągowych z rur stalowych o śr. nominalnej 15 mm<i> Termostatyczny zawór cyrkul. MTCV -wer.B o śr. nominalnej 15 mm</i> | szt.
|  |  | 2 | szt. | 2,000
[5 empty] | RAZEM | 2,000
|  |  | ilość prób szczelności | prób.
|  |  | 0 | prób. | 0,000
[5 empty] | RAZEM | 0,000
54 d.3.2 | KNR-W 2-15 0130-01 analogia |  | Zawory przelotowe i zwrotne instalacji wodociągowych z rur stalowych o śr. nominalnej 15 mm<i> zawór mieszający trójdrogowy z termostatem śr. nominalnej 15 mm</i> | szt.
|  |  | 2 | szt. | 2,000
[5 empty] | RAZEM | 2,000
|  |  | ilość prób szczelności | prób.
|  |  | 0 | prób. | 0,000
[5 empty] | RAZEM | 0,000
55 d.3.2 | KNRw 215 0137-0200 |  | Bateria umywalkowa stojąca o średnicy nominalnej 15 mm-wandaloodporna z zaworem czasowym( 7sek.) wypł.fabr.3l/min(możliwość regulacji temp.bez demontażu głowicy) antyosadowe sitko wypływowe mechanizm antyszok.-w umywalniach dla dzieci | szt.
|  |  | 4 | szt. | 4,000
[5 empty] | RAZEM | 4,000
56 d.3.2 | KNRw 215 0137-0900 |  | Bateria natryskowa samozamykająca się czasowa (30sek) podtynkowa. Podłączenie do wody ciepłej zmieszanej.oraz Głowica natryskowa stała, wandaloodporna, dyfuzor antyosadowy bezsitkowy . Wodooszczędna - przepływ 6 l/min.-prysznice dla dzieci | szt.
|  |  | 2 | szt. | 2,000
[5 empty] | RAZEM | 2,000
57 d.3.2 | KNRw 215 0135-0100 |  | Zawóry wypływowe ze złączką do węża,o średnicy nominalnej 15 mm-podłączenie armatury | szt.
|  |  | 15 | szt. | 15,000
[5 empty] | RAZEM | 15,000
58 d.3.2 | KNRw 215 0116-0102 |  | Dodatek za wykonanie podejścia dopływowego w rurociągach z polietylenu do zaworów wypływowych,baterii, hydrantów, mieszaczy itp. o połączeniu sztywnym, o średnicy nominalnej 15 mm | szt.
|  |  | 15 | szt. | 15,000
[5 empty] | RAZEM | 15,000