## Kosztorys uproszczony
Nr | Kod CPV | STWiOR | Kod ind. | Podstawa | Opis | Notatka | Jedn | Ilość | Krotność | Wartość
|  |  |  | Kosztorys | Przedmiar robót na wykonanie termomodernizacji świetlicy wiejskiej w Podborzu
1 |  |  |  | Element | Ocieplenie ścian budynku
1.1 |  |  |  | KNR 17/2608/1 | Przygotowanie podłoża pod docieplenie metodą lekką-mokrą, oczyszczenie mechaniczne i zmycie obmiar (9,5x4,5)+(4,7x4,5)+(10,95x4,5)+10,95x2,5/2+9,5x2,5/2 - (2,1x1,5)x3 +(1,5x1,5)=214,43-11,65 = 202,78 m2 |  | m2 | 202.78 | 1
1.2 |  |  |  | KNR 17/2608/4 | Przygotowanie podłoża pod docieplenie metodą lekką-mokrą, gruntowanie preparatem wzmacniającym CT17 2-krotnie Obmiar jak wyzej |  | m2 | 202.78 | 1
1.3 |  |  |  | KNR 17/2609/1 | Ocieplenie ścian budynków płytami styropianowymi metodą lekką-mokrą przy użyciu gotowych zapraw klejących, przyklejenie płyt styropianowych do ścian obmiar jak wyżej |  | m2 | 202.78 | 1
1.4 |  |  |  | KNR 28/2629/2 | Ocieplenie ścian metodą "lekką" w technologii Dryvit, montaże profili, listwy startowe do podłoża z cegły Obmiar 9,5+4,7+2,03+7,8+1,45+6,4+10,95=42,83 mb |  | mb | 42.83 | 1
1.5 |  |  |  | KNR 17/2609/2 | Ocieplenie ścian budynków płytami styropianowymi metodą lekką-mokrą przy użyciu gotowych zapraw klejących, przyklejenie płyt styropianowych do ościeży Obmiar (2,1+(1,5x2)x2+(1,5+(1,5x2)=]x025 = 3,7 m2 |  | m2 | 3.7 | 1
1.6 |  |  |  | KNR 17/2609/6 | Ocieplenie ścian budynków płytami styropianowymi metodą lekką-mokrą przy użyciu gotowych zapraw klejących, przyklejenie jednej warstwy siatki na ścianach Obmiar jak poz. nr.1.1 tj. 202,78 |  | m2 | 202.78 | 1
1.7 |  |  |  | KNR 17/2609/3 | Ocieplenie ścian budynków płytami styropianowymi metodą lekką-mokrą przy użyciu gotowych zapraw klejących, przymocowanie płyt styropianowych za pomocą dybli plastikowych do ścian z gazobetonu Obmiar 202,78x4 = 811,12 szt |  | szt | 811.12 | 1
1.8 |  |  |  | KNR 202/2601/5 | Docieplenie ścian budynków płytami styropianowymi i pokrycie wyprawami elewacyjnymi, dodatkowa warstwa siatki (parter) obmiar jak poz. nr.1.1 |  | m2 | 202.78 | 1
1.9 |  |  |  | KNR 17/2609/8 | Ochrona narożników wypukłych kątownikiem metalowym Obmiar 2,1+(1,5x2) +1,5x(1,5x2) =10,2+4,5 = 14,7 mb |  | mb | 14.7 | 1
1.10 |  |  |  | KNR 17/2609/7 | Ocieplenie ścian budynków płytami styropianowymi metodą lekką-mokrą przy użyciu gotowych zapraw klejących, przyklejenie jednej warstwy siatki na ościeżachbn obmiar jak poz.nr1,5 tj. 3,7m2 |  | m2 | 3.7 | 1
1.11 |  |  |  | KNR 23/933/1 | Wyprawa elewacyjna cienkowarstwowa z akrylowych tynków dekoracyjnych Atlas Cermit N200, R200 wykonana ręcznie na uprzednio przygotowanym podłożu, nałożenie na podłoże podkładowej masy tynkarskiej obmiar poz nr 1.1 tj. 202,78 m2 |  | m2 | 202.78 | 1
1.12 |  |  |  | KNR 23/933/2 (1) | Wyprawa elewacyjna cienkowarstwowa z akrylowych tynków dekoracyjnych Atlas Cermit N200, R200 wykonana ręcznie na uprzednio przygotowanym podłożu, wyprawa na ścianach płaskich i powierzchniach poziomych, tynk Atlas N-200 obmiar j.w. |  | m2 | 202.78 | 1
1.13 |  |  |  | KNR 23/933/4 (1) | Wyprawa elewacyjna cienkowarstwowa z akrylowych tynków dekoracyjnych Atlas Cermit N200, R200 wykonana ręcznie na uprzednio przygotowanym podłożu, wyprawa na ościeżach, szerokości do 30·cm, tynk Atlas N-200 obmiar jak poz. nr.1.10 tj. 3,7 m2 |  | m2 | 3.7 | 1
1.14 |  |  |  | KNR 17/930/3 | Wykonanie cienkowarstwowej wyprawy z tynku żywicznego CT·69 o fakturze strukturalnej gr. 2,0·mm na ścianach płaskich i powierzchniach poziomych- cokół |  | m2 | 34.26 | 1
2 |  |  |  | Element | Odbój wokół budynku
2.1 |  |  |  | KNR 231/101/1 | Koryta wykonywane na całej szerokości jezdni i chodników, mechanicznie, grunt kategorii I-IV, na głębokości 20·cm obmiar jak poz nr 1.4 tj. 42,83 x 0,6 =25,7 m2 |  | m2 | 25.7 | 1
2.2 |  |  |  | KNR 231/407/1 | Obrzeża betonowe, 20x6·cm na podsypce piaskowej z wypełnieniem spoin zaprawą cementową obmiar jak poz.1.4 |  | m | 42.83 | 1
2.3 |  |  |  | KNR 231/105/1 | Warstwy podsypkowe, podsypka piaskowa, zagęszczenie ręczne grubość warstwy po zagęszczeniu 3·cm obmiar jak poz. nr.2,1 |  | m2 | 25.7 | 1
2.4 |  |  |  | KNR 231/105/2 | Warstwy podsypkowe, podsypka piaskowa, zagęszczenie ręczne dodatek za każdy następny 1·cm grubości warstwy obmiar jajk w. |  | m2 | 25.7 | 1
2.5 |  |  |  | KNR 231/114/7 | Podbudowy z kruszyw, tłuczeń, warstwa górna, grubość warstwy po zagęszczeniu 8·cm obmiar jak w. |  | m2 | 25.7 | 1
2.6 |  |  |  | KNR 231/511/2 (1) | Nawierzchnie z kostki brukowej betonowej, grubość 6·cm, na podsypce cementowo-piaskowej, kostka szara |  | m2 | 25.7 | 1
3 |  |  |  | Element | Element Ocieplenie stropu
3.1 |  |  |  | KNR 202/607/1 | Izolacje przeciwwilgociowe i przeciwwodne z folii polietylenowej szerokiej, izolacja pozioma podposadzkowa Obmiar (9,5x17,4)+(6,56x1,99) = 165,3+13,05 = 178,35m2 |  | m2 | 178.35 | 1
3.2 |  |  |  | KNR 202/609/3 | Izolacje cieplne i przeciwdźwiękowe z płyt styropianowych, izolacje poziome na wierzchu konstrukcji, na sucho, 1·warstwa do gr. 15 cm obmiar j.w. |  | m2 | 178.35 | 1
3.3 |  |  |  | KNR 202/1106/2 | Posadzki cementowe, wraz z cokolikami, zatarte na gładko grubości 25·mm obmiar j.w. |  | m2 | 178.35 | 1
3.4 |  |  |  | KNR 202/1106/3 | Posadzki cementowe, wraz z cokolikami, dodatek za pogrubienie posadzki o 1·cm ponad 25·mm do gr. 6 cm obmiar j.w. |  | m2 | 178.35 | 1
3.5 |  |  |  | KNR 202/1106/7 | Posadzki cementowe, wraz z cokolikami, dodatek za zbrojenie posadzki siatką stalową obmiar j.w. |  | m2 | 178.35 | 1
3.6 |  |  |  | KNR 401/522/5 | Wymiana pokrycia krytego dawniej blachą na pokrycie z blachy ocynkowanej obmiar 7x6=42,0 m2 |  | m2 | 42 | 1
[5 empty] | VAT |  |  |  |  | 10424.65

## Tabela elem. scalonych
Numer | Kod CPV | Element | R | M + K.z. | S | Kp | Zysk | Uproszcz. | Inne bez VAT | Wartość dodatku | VAT
Przedmiar robót na wykonanie termomodernizacji świetlicy wiejskiej w Podborzu
1 |  | Ocieplenie ścian budynku | [5 empty] | 0 | 0
2 |  | Odbój wokół budynku | [5 empty] | 0 | 0
3 |  | Element Ocieplenie stropu | [5 empty] | 0 | 0
10424.65