## Kosztorys-droga
KOSZTORYS OFERTOWY (branża drogowa) Rozdz. III.1 SWZ „Rozbudowa odcinka drogi gminnej ulicy Lonczaka w Radomyślu Wielkim na długości 360 m” (formularz do wypełnienia)
Np. | Nr spec. | Opis | Jedn. | Ilość | Cena jedn. | Wartość netto
1 | D-01.00.00 | Roboty przygotowawcze.
1.1 | D-01.01.01 | Roboty pomiarowe przy liniowych robotach ziemnych, trasa dróg w terenie pagórkowatym lub górskim | km | 0.36
1.2 | D-01.01.01 | Opracowanie geodezyjnego operatu powykonawczego wraz z przekazaniem Inwestorowi w wersji papierowej i elektronicznej, przy czym wersja elektroniczna winna zawierać również pliki w wersji edytowalnej | km | 0.36
1.3 | D-01.02.04 | Mechaniczne cięcie szczelin, w nawierzchni z mas mineralno-bitumicznych | m | 30
krawędź jezdni, wpust uliczny W15 : 30=30
1.4 | D-05.03.11 | Mechaniczne frezowanie nawierzchni asfaltowej na zimno z odwiezieniem ścinki na plac składowania na odległość do 20 km, głębokość frezowania 4 cm | m2 | 30
styk nowa i istniejąca nawierzchnia : 30=30
1.5 | D-01.02.04 | Rozebranie nawierzchni, z mas mineralno-bitumicznych, ręcznie | m2 | 2
wpusty : 1,0*2,0=2
1.6 | D-01.02.04 | Rozebranie podbudowy, z kruszywa, ręcznie | m2 | 2
wpust : 1,0*2,0=2
1.7 | D-01.02.04 | Rozebranie nawierzchni z betonu ręcznie | m2 | 12
tab. zjazdów : 12=12
1.8 | D-01.02.04 | Rozbiórka elementów, betonowych | m3 | 6
tab. zjazdów : 6=6
1.9 | D-01.02.04 | Przepusty rurowe pod zjazdami - rozbiórka | m | 52
tab. zjazdów : 46=46 pod drogą : 6=6
1.10 | D-01.02.04 | Wywiezienie materiałów rozbiórkowych - wraz z utylizacją | m3 | 22
2*0,6+12*0,15+6+0,25*52=22
1.11 | D-01.03.06., D-01.03.05. | Roboty ziemne wykonywane koparkami podsiębiernymi, z transportem urobku samochodami samowyładowczymi i utylizacją, koparka 0,40·m3, kategoria gruntu III-IV | m3 | 58.8
sieć gazowa - 50% : 0,5*0,35*(24+10)=5,95 sieć wodociągowa - 80% : 0,8*1,5*(17+10+17)=52,8
1.12 | D-01.03.06., D-01.03.05. | Wykopy z załadunkiem ręcznym, transportem i utylizacją, kategoria gruntu III | m3 | 19.2
sieć gazowa - 50% : 0,5*0,35*(24+10)=5,95 sieć wodociągowa - 20% : 0,2*1,5*(17+10+17)=13,2
1.13 | D-01.03.05 | Ułożenie rur osłonowych na sieci wodociągowej | m | 44
f225- na istn. sieci wodociągowej : 17=17 f160- na istn. sieci wodociągowej : 10+17=27
1.14 | D-01.03.06 | Sączki liniowe węchowe z rur drenarskich, Dn 100·mm (R= 0,955, M= 1,000, S= 1,000) | m | 34
24+10=34
1.15 | D-01.03.06., D-01.03.05. | Dostarczenie gruntu budowlanego kat.II (grunt niespoisty, sypki) | m3 | 78
1.16 | D-01.03.06., D-01.03.05. | Zasypywanie wykopów ręczne wraz z zagęszczeniem | m3 | 78
2 | D-02.00.00 | Roboty ziemne
2.1 | D-02.01.01.00 | Roboty ziemne wykonywane koparkami podsiębiernymi, z transportem urobku samochodami samowyładowczymi i utylizacją, koparka 0,40·m3, kategoria gruntu III-IV | m3 | 1369.5
tab. robót ziemnych kol. 6- 95% : 0,95*1434=1362,3 wpust W15- 85% : 0,85*1,5*1,5*2,0*1=3,825 przykanalik- 85% : 0,85*0,8*5=3,4
2.2 | D-02.01.01.00 | Wykopy z załadunkiem ręcznym i transportem , kategoria gruntu III, wraz z utylizacją | m3 | 78.9
tab. robót ziemnych kol. 6- 05% : 0,05*1434=71,7 wpust W15-15% : 0,85*1,5*1,5*2,0*1=3,825 przykanalik- 15% : 0,85*0,8*5=3,4
2.3 | D-02.03.01 | Dostarczenie gruntu budowlanego kat.II (grunt niespoisty, sypki) | m3 | 285.1
tab. robót ziemnych kol.7 : 1,05*260=273 wpust : 1,05*1,5*1,5*2,0*1=4,725 przykanalik : 1,05*0,8*5=4,2 przepust : 1,05*3=3,15
2.4 | D-02.03.01 | Ręczne formowanie nasypów, ziemia dostarczona samochodami samowyładowczymi, kategoria gruntu I-II | m3 | 285.1
2.5 | D-02.03.01 | Plantowanie (obrobienie na czysto), skarpy i korona nasypów, kategoria gruntu I-III | m2 | 890
3 | D-03.00.00 | Odwodnienie korpusu drogowego
3.1 | D-03.02.01 | Studzienki ściekowe uliczne, Fi·500·mm, z osadnikiem bez syfonu | szt | 1
wpust boczny W15 : 1=1
3.2 | D-01.02.11a | Regulacja pionowa studni rewizyjnych kanalizacyjnych | szt | 26
3.3 | D-01.02.11a | Demontaż istniejących wpustów ulicznych żeliwnych przejazdowych wraz z odwiezieniem ich na odległość do 2 km na miejsce składowania ,wskazane przez zamawiającego i montaż w to miejsce wpustów ulicznych żeliwnych bocznych wraz z pionową regulacją wysokościową. | szt | 16
3.4 | D-03.02.01 | Kanały z rur typu PVC SN8 SDR 34 łączone na wcisk, Fi·200·mm | m | 5
przykanalik : 5=5
3.5 | D-03.02.01 | Kalk. indywid. przykrycie ścieku w m. zjazdów - blacha ryflowana gr.1cm wzmocniona ceownikiem C45 w rozstawie co 0,5m (blacha szer.80cm przytwierdzona do krawężnika kołkami stalowymi) | mb | 10
4 | D-04.00.00 | Podbudowy
4.1 | D-04.01.01 | Profilowanie i zagęszczanie podłoża pod warstwy konstrukcyjne nawierzchni, wykonywane mechanicznie, kategoria gruntu II-VI | m2 | 2241.5
jezdnia : 1885=1885 pod krawężnikiem : (355+358)*0,50=356,5
4.2 | D-04.01.01 | Profilowanie i zagęszczanie podłoża pod warstwy konstrukcyjne nawierzchni, wykonywane ręcznie, kategoria gruntu II-IV | m2 | 953.5
chodnik+ zjazdy z kostki : 472=472 zjazdy indywidualne z kruszywa, tab. zjazdów : 275*1,02=280,5 pobocze jezdni : 0,5*(40+348)=194 wpust W15 : 2=2 przykanalik : 5=5
4.3 | D-04.02.02 | Warstwy odcinające, zagęszczanie ręczne, warstwa po zagęszczeniu 15·cm, piasek | m2 | 280.5
zjazdy z kruszywa : 275*1,02=280,5
4.4 | D-04.05.01k | Warstwa mrozoochronna z mieszanki związanej cementem C1,5/2 <=4,0MPa, warstwa po zagęszczeniu 30cm | m2 | 2248.5
jezdnia : 1885=1885 pod krawężnikiem : (355+358)*0,50=356,5 wpust W15 : 2=2 przykanalik : 5=5
4.5 | D-04.05.01k | w. mrozoochronna z mieszanki związanej cementem C1,5/2 <=4,0MPa, warstwa po zagęszczeniu 15cm | m2 | 472
chodnik+ zjazdy z kostki : 472=472
4.6 | D-04.03.01 | Skropienie nawierzchni asfaltem | m2 | 3774
jezdnia : 1885*2=3770 wpust W15 : 2*2=4
4.7 | D-04.04.02 | Podbudowy z kruszyw łamanych naturalnych 0/32, warstwa górna, po zagęszczeniu 15·cm | m2 | 824
chodnik : 472-117=355 zjazdy indywidualne - tab. zjazdów : 275=275 pobocze jezdni : 0,5*(40+348)=194
4.8 | D-04.04.02 | Podbudowy z kruszyw łamanych naturalnych 0/63, po zagęszczeniu 20·cm - stabilizacja mechaniczna | m2 | 117
zjazdy indywidualne - tab. zjazdów : 117=117
4.9 | D-04.04.02 | Podbudowy z kruszyw łamanych, warstwa dolna, po zagęszczeniu 25cm | m2 | 1889
jezdnia : 1885=1885 wpust W15 : 2*2=4
5 | D-05.00.00 | Nawierzchnia
5.1 | D-05.03.05e | Warstwa wiążąca, beton asfaltowy, grubość po zagęszczeniu 8·cm. | m2 | 1889
jezdnia : 1885=1885 wpust W15 : 2*2=4
5.2 | D-05.03.05b | Warstwa ścieralna z BA grubość po zagęszczeniu 4·cm | m2 | 1889
jezdnia : 1885=1885 wpust W15 : 2*2=4
6 | D-06.00.00 | Roboty wykończeniowe
6.1 | D-06.01.01.66 | Umocnienie skarp i dna rowów płytami betonowymi ażurowymi | m2 | 33.6
ściek - umocnienie skarpy : 0,4*2*42=33,6
7 | D-07.00.00 | Oznakowanie i el. bezpieczeństwa ruchu drogowego
7.1 | D-07.06.02 | Balustrada stalowa U11a | m | 2.5
w obrębie wylotu WL1 : 2,5=2,5
7.2 | D-07.05.01 | Bariera drogowa skrajna - stalowa | m | 20
N1, W2 : 20=20
8 | D-08.00.00 | Elementy ulic
8.1 | D-08.01.01 | Krawężniki wraz z wykonaniem ław ,betonowe wystające 15x30·cm, ława z B-15 gr.15cm, podsypka cementowo-piaskowa | m | 733
355+358=713 zjazdy przez ściek : 2*2*5=20
8.2 | D-08.02.02 | Chodniki z kostki brukowej betonowej, grubość 6·cm, podsypka cementowo-piaskowa z wypełnieniem spoin piaskiem, kostka kolorowa (czerwona) | m2 | 355
chodnik minus zjazdy z kostki : 472-117=355
8.3 | D-08.02.02 | Chodniki z kostki brukowej betonowej, grubość 8·cm, podsypka cementowo-piaskowa z wypełnieniem spoin piaskiem, kostka kolorowa (grafitowa) | m2 | 117
zjazdy z kostki : 117=117
8.4 | D-08.05.01 | Ścieki z elementów betonowych, podsypka cementowo-piaskowa, prefabrykat o wysokości 25cm. | m | 42
8.5 | D-08.03.01.12 | Obrzeża betonowe, 30x8·cm | m | 319
8.6 | D-08.01.01 | Ława z mieszanki betonowej | m3 | 16.4
pod obrzeże (ława z oporem gr.10cm) : 0,036*(319-14*5)=8,964 pod obrzeże (ława z oporem gr.15cm)- zjazdy : 0,07*(14*5)=4,9 ściek wys. 25cm : 0,6*0,1*42=2,52
8.7 | D-09.01.01 | Pas zieleni | m2 | 890
9. | CENA NETTO (suma poz. od 1.1 do 8.7)
10. | PODATEK VAT (23% od poz.9)
11. | CENA BRUTTO (suma poz.9 i 10)
Kosztorys ofertowy podpisać kwalifikowanym podpisem elektronicznym
lub podpisem zaufanym lub podpisem osobistym
przez osobę uprawnioną