## Przedmiar
KOSZTORYS OFERTOWY (formularz do wypełnienia) Rozdz. III.1 SIWZ
Nr | Nr spec. | Opis | Jedn | Ilość | Cena jedn. | Wartośc netto
| Kosztorys | Przebudowa drogi gminnej polegajaca na budowie chodnika na odcinku 175 m od Szkoły Podstawowej do stadionu w miejsc. Janowiec
1 | D-01.00.00 | Roboty przygotowawcze.
1.1 | D-01.01.01 | Roboty pomiarowe przy liniowych robotach drogowych, trasa dróg w terenie równinnym wraz z geodezyjnym operatem powykonawczym | km | 0.175
1.2 | D-01.02.04 | Mechaniczne cięcie szczelin, w nawierzchni z mas mineralno-bitumicznych, głębokość cięcia 6 cm | m | 175
1.3 | D-01.02.04 | Przepusty rurowe pod zjazdami- rozbiórka fi 40 cm i fi 50 cm | m | 13
1.4 | D-01.02.04 | Rozbiórka elementów betonowych | m3 | 1
1.5 | D-01.02.04 | Wywiezienie gruzu z terenu rozbiórki przy mechanicznym załadowaniu i wyładowaniu - wraz z utylizacją | m3 | 2.7
1.6 | D-01.02.04 | Wywiezienie gruzu z terenu rozbiórki przy mechanicznym załadowaniu i wyładowaniu - dodatek do transportu | m3 | 2.7
1.7 | D-02.01.01 | Usunięcie humusu koparkami podsiębiernymi, z transportem urobku samochodami samowyładowczymi na odległość do 5km, koparka 0,25 m3, kategoria gruntu I-II, gr. warstwy do 10 cm | m3 | 50
Roboty przygotowawcze razem:
2 | D-02.00.00 | Roboty ziemne
2.1 | D-04.01.01 | Koryto wykonane na poszrzeniu jezdni kategoria gruntu II-IV, mechanicznie, głębokość koryta 45 cm | m2 | 87.5
2.2 | D-04.01.01 | Koryto wykonane na całej szerokości chodnika kategoria gruntu II-IV, mechanicznie, głębokość koryta 30 cm (chodnik i plac parkingowy przy stadionie) | m2 | 360
2.3 | D-02.01.01 | Wykopy na odkład koparkami podsiębiernymi, koparka 0,25-0,60, głębokość do 3·m, kategoria gruntu III-IV | m3 | 36.5
2.4 | D-02.01.01 | Wykopy ręczne, kategoria gruntu III | m3 | 5.5
2.5 | D-02.03.01 | Dostarczenie piasku | m3 | 60
2.6 | D-02.03.01 | Wykonanie nasypów ręcznie wraz z zagęszczeniem | m3 | 60
2.7 | D-02.01.01 | Pogłębienie istniejacego rowu mechanicznie - oczyszczenie z namułu z profilowaniem dna rowu i skarp - grubość namułu do 45 cm | m | 120
2.8 | D-02.03.01 | Plantowanie (obrobienie na czysto), skarpy nasypu, ręcznie, kategoria gruntu I-III | m2 | 210
Roboty ziemne razem:
3 | D-03.00.00 | Odwodnienie korpusu drogowego
3.1 | D-03.02.01 | Studnie rewizyjne z kręgów betonowych w gotowym wykopie, Fi·1000·mm, głębokość do 1,5m - przez analogię | szt | 1
3.2 | D-03.02.01 | Studzienki ściekowe uliczne, Fi·500·mm, z osadnikiem bez syfonu - wpust boczny | szt | 3
3.3 | D-03.02.01 | Podłoża pod kanały i obiekty z materiałów sypkich, grubość 15·cm | m3 | 3
3.4 | D-03.02.01 | Kanały z rur typu PVC SN8 SDR 34 łączone na wcisk, Fi·200·mm - przykanaliki | m | 8
3.5 | D-03.02.01 | Kanały z rur typu PP łączone na wcisk, Fi·400·mm SN8 (karbowane) | m | 53
3.6 | D-03.02.01 | Obudowy wylotów kolektorów, kolektor Fi 40·cm, wylot wg. KPED 03.95 (ściankowe zakończenie przepustu) | szt | 2
3.7 | D-03.02.01 | Umocnienie skarp płytami ażurowymi 60 cm x40 cm x 8 cm na podsypce cementowo-piaskowej 1:3 | m2 | 10
3.8 | D-03.03.01a | Ułożenie drenażu z rur z tworzyw sztucznych, w zwojach, Dn·100·mm | m | 30
3.9 | D-03.03.01a | Drenaże - podsypka filtracyjna w gotowym suchym wykopie, wraz z przygotowaniem kruszywa - kruszywo naturalne 4/16mm | m3 | 3
3.10 | D-03.03.01a | Drenaż - geowłóknina filtracyjna | m2 | 45
Odwodnienie korpusu drogowego razem:
4 | D-04.00.00 | Podbudowy
4.1 | D-04.01.01 | Profilowanie i zagęszczanie podłoża pod warstwy konstrukcyjne nawierzchni, wykonywane ręcznie, kategoria gruntu II-IV | m2 | 482.5
4.2 | D-04.02.03 | Warstwy odcinające, zagęszczanie ręczne, warstwa po zagęszczeniu 10·cm, pospółka | m2 | 63.5
4.3 | D-04.02.03 | Warstwy odcinające, zagęszczanie ręczne, warstwa po zagęszczeniu 15·cm, pospółka | m2 | 360
4.4 | D-04.05.01 | Podbudowy z gruntu stabilizowanego, cementem w betoniarce 2,5MPa, warstwa po zagęszczeniu 15·cm | m2 | 87.5
4.5 | D-04.06.01 | Podbudowy z kruszyw łamanych,po zagęszczeniu 20·cm - stabilizacja mechaniczna | m2 | 87.5
4.6 | D-04.04.03 | Podbudowy z kruszyw łamanych,po zagęszczeniu 20·cm - stabilizacja mechaniczna | m2 | 37
4.7 | D-04.04.03 | Podbudowy z kruszyw łamanych, warstwa górna, po zagęszczeniu 10·cm | m2 | 297.5
Podbudowy razem;
5 | D-05.00.00 | Nawierzchnia
5.1 | D-05.03.23a | Nawierzchnia z kostki brukowej betonowej, grubość 8·cm, podsypka cementowo-piaskowa 1: 3 (grubośc podsypki 5 cm) z wypełnieniem spoin piaskiem, kostka kolor "czarna" | m2 | 187
Nawierzchnia razem:
6 | D-08.00.00 | Elementy ulic
6.1 | D-08.01.01 | Krawężniki wraz z wykonaniem ław, wystające 15x30·cm, ława betonowa gr.15cm z B-15 (C12/15), podsypka cementowo-piaskowa | m | 200.5
6.2 | D-08.02.02 | Chodniki z kostki brukowej betonowej, grubość 6·cm, podsypka cementowo-piaskowa 1:3 gr.5cm z wypełnieniem spoin piaskiem, kostka kolorowa - "czerwona" | m2 | 247.5
6.3 | D-08.01.01 | Wykonanie ławy betonowej pod obrzeże z bet. B15 (C12/15) (0,04 m3 betonu/mb ławy) pod obrzeże na całej długości chodnika | m | 7.5
6.4 | D-08.03.01 | Obrzeża betonowe, 30x8·cm | m | 188
6.5 | D-09.01.01 | Humusowanie pas zieleni z obsianiem trawą,, humus grubości 5·cm | m2 | 210
Elementy ulic razem:
7. | Wartość netto poz. 1do 6.5
8. | Podatek VAT 23% od poz.7
9. | Wartość brutto poz. 7 do 8