## Przedmiar - Oferent
"PRZEDMIAR ROBÓT" CHODNIK PRZY DRODZE GMINNEJ PARTYNIA PRZEZ WIES ROZDZ.IV.3 SIWZ
Nr | Nr spec. | Podstawa | Opis | Jedn. | Ilość | Obliczenia
Przebudowa drogi gminnej w miejscowości Partynia (nr drogi 103577R) polegająca na budowie chodnika dla pieszych w pasie drogowym na odcinku o długości 400m
1 | D-01.00.00 | Element | Roboty przygotowawcze.
1.1 | D-01.01.01 | KNNR 1/111/1 | Roboty pomiarowe przy liniowych robotach drogowych, trasa dróg w terenie równinnym wraz z geodezyjnym operatem powykonawczym | km | 0.403 | 0,001*(731-328)=0,403
1.2 | D-01.02.04 | CJ 11/2001/10 | Mechaniczne cięcie szczelin, w nawierzchni z mas mineralno-bitumicznych | m | 340 | krawędź jezdni : 340=340
1.3 | D-01.02.04 | KNKRB 5/618/2 | Rozbiórka ścianek czołowych | m3 | 20
1.4 | D-01.02.04 | KNNR 6/605/6 | Przepusty rurowe pod zjazdami, - rozbiórka - przez analogię | m | 100
1.5 | D-01.02.04 | KNR 404/1103/1 | Wywiezienie materiałów rozbiórkowych - wraz z utylizacją | m3 | 49 | 20*1,2+100*0,25=49
1.6 | D-01.02.04 | KNR 404/1103/5 | Dodatek do transportu | m3 | 49
1.7 | D-10.12.03 |  | Kalk. indywid. rury ochronne dwudzielne f160 mm typu Arot, na istn. sieci telekomunikacyjnej | mb | 5
1.8 | D-10.12.03 |  | Kalk. indywid. rury ochronne dwudzielne typu fri 160 mm Arot, na istn. kablu energetycznym | mb | 5 | f110 : 5=5
1.9 | D-10.12.03 |  | Kalk. indywid. rury ochronne dwudzielne PE fi 110 mm, na istn. wodociągu | mb | 15 | f110 : 5+5=10 f180 : 5=5
2 | D-02.00.00 | Element | Roboty ziemne
2.1 | D-02.01.01 | KNNR 1/202/5 | Roboty ziemne wykonywane koparkami podsiębiernymi, z transportem urobku samochodami samowyładowczymi na odległość do 1·km, koparka 0,40·m3, kategoria gruntu I-II | m3 | 181 | tab. robót ziemnych kol. 11 : 181=181
2.2 | D-02.01.01 | KNNR 1/202/6 | Roboty ziemne wykonywane koparkami podsiębiernymi, z transportem urobku samochodami samowyładowczymi na odległość do 1·km, koparka 0,40 m3, kategoria gruntu III-IV | m3 | 82.7 | tab. robót ziemnych kol. 13 minus kol.15- 80%- transport w obrębie budowy : 0,8*(158-149)=7,2 tab. robót ziemnych kol. 16-90% : 0,9*73=65,7 studnie-90% : 0,9*3*2,0=5,4 wpusty- 80% : 0,80*1,0*2,0*2,0*1=3,2 przykanaliki- 80% : 0,80*0,5*3=1,2
2.3 | D-02.01.01 | KNNR 1/301/2 (1) | Wykopy z załadunkiem ręcznym i transportem na odległość 1 km, kategoria gruntu III | m3 | 10.8 | tab. robót ziemnych kol. 13 minus kol.15- 20%- transport w obrębie budowy : 0,2*(158-149)=1,8 tab. robót ziemnych kol. 16-10% : 0,1*73=7,3 studnie-10% : 0,1*3*2,0=0,6 wpusty- 20% : 0,20*1,0*2,0*2,0*1=0,8 przykanaliki- 20% : 0,20*0,5*3=0,3
2.4 | D-02.01.01 | KNNR 1/210/1 | Wykopy oraz przekopy wykonywane na odkład koparkami podsiębiernymi, koparka 0,15, głębokość do 3·m, kategoria gruntu I-III | m3 | 134.1 | tab. robót ziemnych kol. 15-90% : 149*0,9=134,1
2.5 | D-02.01.01 | KNNR 1/305/2 | Wykopy ręczne na odkład, kategoria gruntu III | m3 | 14.9 | tab. robót ziemnych kol. 15-10% : 149*0,1=14,9
2.6 | D-02.01.01 | KNNR 1/208/2 (4) | Nakłady uzupełniające do tablic za każdy dalszy rozpoczęty 1 km odległości transportu ponad 1 km samochodami samowyładowczymi, drogi o nawierzchni utwardzonej, kategoria gruntu I-IV, samochód 15-20·t | m3 | 254 | tab. robót ziemnych kol. 11 : 181=181 tab. robót ziemnych kol. 16 : 73=73
2.7 | D-02.03.01 | KNR 201/202/1 | dostarczenie piasku, przez analogię | m3 | 299 | tab. robót ziemnych kol.17 : 1,05*274=287,7 studnie : 3*2,0=6 wpusty : 1,0*2,0*2,0*1=4 przykanaliki : 0,5*3=1,5
2.8 | D-02.03.01 | KNNR 1/214/2 (1) | mechaniczne zasypanie wykopów wraz z zagęszczeniem i uformowaniem skarp- grunt z odkładu, kategoria gruntu III-IV | m3 | 134.1 | tab. robót ziemnych kol.15 : 149*0,9=134,1
2.9 | D-02.03.01 | KNNR 1/318/2 | Ręczne zasypywanie wykopów, kategoria gruntu I-II wraz z zagęszczeniem- grunt z odkładu, kategoria gruntu III-IV | m3 | 14.9 | tab. robót ziemnych kol.15 : 149*0,1=14,9
2.10 | D-02.03.01 | KNNR 1/311/1 | Ręczne formowanie nasypów, ziemia dostarczona samochodami samowyładowczymi, kategoria gruntu I-III, przez analogię | m3 | 295 | tab. robót ziemnych kol.17 : 274=274 tab. robót ziemnych kol. 13 minus kol.15- transport w obrębie budowy : 158-149=9 studnie : 3*2,0=6 wpusty : 1,0*2,0*2,0*1=4 przykanaliki : 0,5*3=1,5
2.11 | D-06.01.03 B | KNNR 1/503/5 | Plantowanie (obrobienie na czysto), skarpy i korona nasypów, kategoria gruntu I-III | m2 | 678 | 2*254+68*2,5=678
2.12 | D-03.02.01 |  | kalk. indywid. - ściek podchodnikowy- zgodnie ze szczegółem - rys. nr 9 | kpl | 4
3 | D-03.00.00 | Element | Odwodnienie korpusu drogowego
3.1 | D-03.02.01 | KNNR 4/1413/1 (1) | Studnie rewizyjne z kręgów betonowych w gotowym wykopie, Fi·1000·mm,głębokość do 1,5·m | szt | 1
3.2 | D-03.02.01 | KNNR 4/1413/3 (1) | Studnie rewizyjne z kręgów betonowych w gotowym wykopie, Fi·1200·mm, głębokość do 1,5m | szt | 2
3.3 | D-03.02.01 | KNNR 4/1424/2 | Studzienki ściekowe uliczne, Fi·500·mm, z osadnikiem bez syfonu (wpust boczny) | szt | 1
3.4 | D-03.02.01 | KNNR 4/1411/2 | Podłoża pod kanały z piasku grubość 15·cm | m3 | 6.5 | 0,4*0,15*((19,8+16)+(28,7+12,2)+(16+16))=6,522
3.5 | D-03.02.01 | KNNR 4/1308/3 | Kanały z rur typu PVC SN8 SDR 34 łączone na wcisk, Fi·200·mm - przykanaliki | m | 3
3.6 | D-03.02.01 | KNNR 4/1308/6 | Kanały z rur typu PP SN8 łączone na wcisk, Fi·400·mm (karbowane) | m | 108.7 | (19,8+16)+(28,7+12,2)+(16+16)=108,7
3.7 | D-03.02.01 | KNNR 6/602/3 | Obudowa wylotu/ wlotu rowu krytego, zgodnie ze szczegółem - rys. nr 12- przez analogię | szt | 6
3.8 | D-03.02.01 | KNKRB 1/421/2 | Umocnienie skarp płytami ażurowymi 60 cm x 40 cm x 8 cm na podsypce cementowo-piaskowej 1:3 | m2 | 25.6 | płytami ażurowymi -wlot WL1 do dł. 6m : (0,6+0,4+0,6)*6=9,6 płytami ażurowymi -wylot WL4 i WL7 dł. 5m : (0,6+0,4+0,6)*2*5=16
4 | D-04.00.00 | Element | Podbudowy
4.1 | D-04.01.01 | KNNR 6/103/1 | Profilowanie i zagęszczanie podłoża pod warstwy konstrukcyjne nawierzchni, wykonywane ręcznie, kategoria gruntu II-IV | m2 | 1110.9 | nawierzchnia z kostki brukowej- utwardzone pobocze : 0,9*340=306 chodnik : 1,5*412+2-180,7=439,3 zjazdy indywidualne -w ciągu chodnika : 180,7=180,7 zjazdy indywidualne -poza chodnikiem : 184,9=184,9
4.2 | D-04.02.03 | KNNR 6/106/3 (1) | Warstwy odcinające, zagęszczanie ręczne, warstwa po zagęszczeniu 15·cm, piasek | m2 | 804.9 | chodnik : 1,5*412+2-180,7=439,3 zjazdy indywidualne -w ciągu chodnika : 180,7=180,7 zjazdy indywidualne -poza chodnikiem : 184,9=184,9
4.3 | D-04.05.01 | KNNR 6/111/2 (1) | Podbudowy z kruszywa stabilizowanego, cementem 2,5MPa, warstwa po zagęszczeniu 15·cm | m2 | 306 | nawierzchnia z kostki brukowej- utwardzone pobocze : 0,9*340=306
4.4 | D-04.04.03 | KNNR 6/113/5 | Podbudowy z kruszyw łamanych, warstwa górna, po zagęszczeniu 10·cm | m2 | 439.3 | chodnik : 1,5*412+2-180,7=439,3
4.5 | D-04.04.03 | KNNR 6/113/2 | Podbudowy z kruszyw łamanych,po zagęszczeniu 20·cm - stabilizacja mechaniczna | m2 | 365.6 | zjazdy indywidualne -w ciągu chodnika : 180,7=180,7 zjazdy indywidualne -poza chodnikiem : 184,9=184,9
4.6 | D-04.06.01 | KNNR 6/109/3 | Podbudowa betonowa z B-15, pielęgnacja piaskiem i wodą, warstwa po zagęszczeniu 20·cm | m2 | 170 | nawierzchnia z kostki brukowej- utwardzone pobocze : 0,5*340=170
5 | D-05.00.00 | Element | Nawierzchnia
5.1 | D-08.02.02 | KNNR 6/502/3 (2) | nawierzchnia z kostki brukowej betonowej, grubość 8·cm, podsypka cementowo-piaskowa z wypełnieniem spoin piaskiem, kostka w kolorze grafitowym | m2 | 102 | nawierzchnia z kostki brukowej- utwardzone pobocze : 0,3*340=102
6 | D-06.00.00 | Element | Roboty wykończeniowe
6.1 | D-06.02.01a | KNNR 6/605/1 | Przepusty rurowe pod zjazdami, ławy fundamentowe żwirowe | m3 | 4.6 | 0,15*0,4*76=4,56
6.2 | D-06.02.01a | KNNR 6/605/6 | Przepusty rurowe pod zjazdami, rury Fi 40·cm z PEHD (karbowane) | m | 76 | tab. zjazdów : 76=76
6.3 | D-06.02.01a | KNNR 6/605/3 | Przepusty rurowe pod zjazdami, ścianki czołowe - ścianki monolityczne z betonu B-20- przez analogię | szt | 24 | tab. zjazdów : 24=24
7 | D-07.00.00 | Element | Oznakowanie i el. bezpieczeństwa ruchu drogowego
7.1 | D-07.02.01 | KNR 231/702/2 | znaki drogowe demontaż i ponowny montaż - przez analogię | szt | 2
7.2 | D-07.06.02 | KNKRB 6/701/3 | barierka chodnikowa (z poręczą i przeciągiem) - szczegół rys. nr 10 | m | 156 | (52-2*6)+(93,5-5*6)+(64,5-2*6)=156
8 | D-08.00.00 | Element | Elementy ulic
8.1 | D-08.01.01 | KNNR 6/403/4 | Krawężniki wraz z wykonaniem ław, betonowe wystające 20x30·cm, ława z B-15 gr.15cm, podsypka cementowo-piaskowa | m | 340 | 340=340
8.2 | D-08.01.01 | KNNR 6/403/3 | Krawężniki wraz z wykonaniem ław, betonowe 15x30·cm, ława z B-15 gr.15cm, podsypka cementowo-piaskowa, zjazdy | m | 114 | 4*5+8+10+10*5+2*13=114
8.3 | D-08.02.02 | KNNR 6/502/2 (2) | Chodniki z kostki brukowej betonowej, grubość 6·cm, podsypka cementowo-piaskowa 1:3 gr.5cm z wypełnieniem spoin piaskiem, kostka czerwona- przez analogię | m2 | 439.3 | chodnik : 1,5*412+2-180,7=439,3
8.4 | D-08.02.02 | KNNR 6/502/3 (2) | Chodniki z kostki brukowej betonowej, grubość 8·cm, podsypka cementowo-piaskowa 1:3 gr. 5 cm z wypełnieniem spoin piaskiem, kostka w kolorze grafitowym | m2 | 365.6 | zjazdy indywidualne -w ciągu chodnika : 180,7=180,7 zjazdy indywidualne -poza chodnikiem : 184,9=184,9
8.5 | D-08.05.01b | KNKRB 6/606/2 | Ścieki uliczne z kostki brukowej betonowej gr.8cm, podsypka cementowo - piask. (1:3 gr. 5 cm ) 2 rzędy kostki - szer.20cm, kostka grafitowa | m | 340 | 340=340
8.6 | D-08.03.01 | KNNR 6/404/5 | Obrzeża betonowe, 30x8·cm | m | 453 | 567-(4*5+8+10+10*5+2*13)=453
8.7 | D-08.01.01 | KNKRB 6/401/4 (1) | Ława z mieszanki betonowej B-15 (C12/15) pod obrzeża (0,04 m3/mb obrz. | m3 | 27 | Ława pod obrzeże z oporem : 0,036*453=16,308 pod korytko betonowe typu kolejowego : 0,1*0,5*156=7,8 pod korytko betonowe wys.26cm : 0,1*0,45*64,5=2,9025
8.8 | D-08.05.01 | KNNR 6/606/4 | Ścieki z elementów betonowych, podsypka cementowo-piaskowa, prefabrykat o wysokości od 26cm do 31 cm (prefabrykat betonowy niezbrojony np.. ES 30) | m | 64.5 | 76,5-2*6=64,5
8.9 | D-08.05.01 | KNNR 6/606/4 | Umocnienie rowu korytkiem betonowym typu kolejowego KPED 01.13, wysokość 59 cm (zbrojone) | m | 156 | (52-2*6)+(93,5-5*6)+(64,5-2*6)=156
8.10 | D-09.01.01 | KNNR 1/507/1 | Pas zieleni na warstwie humusu gr.5cm (obsianie trawą) | m2 | 678 | 2*254+68*2,5=678