## Przedmiar
PRZEDMIAR ROBÓT na zadanie pn.: "Budowa chodnika przy drodze gminnej w miejscowości Janowiec - Podlesie" Rozdział IV.1 SIWZ
Nr | Nr spec. | Podstawa | Opis | Jedn. | Ilość | Obliczenia
|  | Przedmiar | Przebudowa drogi gminnej polegajacej na budowie chodnika na odcinku 175 m od Szkoły Podstawowej do stadionu
1 | D-01.00.00 | Element | Roboty przygotowawcze.
1.1 | D-01.01.01 | KNNR 1/111/1 | Roboty pomiarowe przy liniowych robotach drogowych, trasa dróg w terenie równinnym wraz z geodezyjnym operatem powykonawczym | km | 0.175 | 0,001*175=0,175
1.2 | D-01.02.04 | CJ 11/2001/10 | Mechaniczne cięcie szczelin, w nawierzchni z mas mineralno-bitumicznych, głębokość cięcia 6 cm | m | 175 | krawędź jezdni : 175=175
1.3 | D-01.02.04 | KNNR 6/605/6 | Przepusty rurowe pod zjazdami- rozbiórka fi 40 cm i fi 50 cm | m | 13 | rozbiórka wraz z utylizacją : 10=10
1.4 | D-01.02.04 | KNKRB 5/618/2 | Rozbiórka elementów betonowych | m3 | 1 | 1,0=1,0
1.5 | D-01.02.04 | KNR 404/1103/1 | Wywiezienie gruzu z terenu rozbiórki przy mechanicznym załadowaniu i wyładowaniu - wraz z utylizacją | m3 | 2.7 | (3,14*0,25*0,25*10)-(3,14*0,2*0,2*10)+1,0=2,7 m3
1.6 | D-01.02.04 | KNR 404/1103/5 | Wywiezienie gruzu z terenu rozbiórki przy mechanicznym załadowaniu i wyładowaniu - dodatek do transportu | m3 | 2.7 | 2,7=2,7
1.7 | D-02.01.01 | KNNR 1/202/3 | usunięcie humusu koparkami podsiębiernymi, z transportem urobku samochodami samowyładowczymi na odległość do 5km, koparka 0,25 m3, kategoria gruntu I-II, gr. warstwy do 10 cm | m3 | 50 | (175 - 19)x (1,5+0,7+0,5+0,5)*0,1= 50 m3
2 | D-02.00.00 | Element | Roboty ziemne
2.1 | D-04.01.01 | KNNR 6 /0101/03 | Koryto wykonane na poszrzeniu jezdni kategoria gruntu II-IV, mechanicznie, głębokość koryta 45 cm | m2 | 87.5 | odcin. pod utwardzone pobocze : 0,5*175=87,5 m2 (ciek przy krawędzi jezdni)
2.2 | D-04.01.01 | KNNR 6/0101/03 | Koryto wykonane na całej szerokości chodnika kategoria gruntu II-IV, mechanicznie, głębokość koryta 30 cm (chodnik i plac parkingowy przy stadionie) | m2 | 360 | chodnik 175 *1,7*=297,5 m2 plac parkingowy 12,5 x 5 =62,5 m2
2.3 | D-02.01.01 | KNNR 1/210/3 (1) | Wykopy na odkład koparkami podsiębiernymi, koparka 0,25-0,60, głębokość do 3·m, kategoria gruntu III-IV | m3 | 36.5 | 35m*(0,7+0,5+0,7)*0,4= 26,6 m3 wpusty uliczne-80% : (3*1,0*2,0*2,0)*0,8=9,6 m3
2.4 | D-02.01.01 | KNNR 1/305/2 | Wykopy ręczne, kategoria gruntu III | m3 | 5.5 | wpusty uliczne-20% : (3*1,0*2,0*2,0)*0,2= 2,4 przykanaliki : 8 x0,5x1= 3 m3
2.5 | D-02.03.01 | KNR 201/202/1 | Dostarczenie piasku | m3 | 60 | 40 m* (1,7+0,5)/2*1=44 m3 + 100*0,1*1.6=16 m3
2.6 | D-02.03.01 | KNNR 1/318/1 | Wykonanie nasypów ręcznie wraz z zagęszczeniem | m3 | 60 | 60=60 m3
2.7 | D-02.01.01 | KNNR | Pogłębienie istniejacego rowu mechanicznie - oczyszczenie z namułu z profilowaniem dna rowu i skarp - grubość namułu do 45 cm | m | 120 | 120=120 m
2.8 | D-02.03.01 | KNNR 1/503/1 | Plantowanie (obrobienie na czysto), skarpy nasypu, ręcznie, kategoria gruntu I-III | m2 | 210 | 150 m * 1,4= 210 m2
3 | D-03.00.00 | Element | Odwodnienie korpusu drogowego
3.1 | D-03.02.01 | KNNR 4/1413/1 (1) | Studnie rewizyjne z kręgów betonowych w gotowym wykopie, Fi·1000·mm, głębokość do 1,5m - przez analogię | szt | 1 | 1=1szt
3.2 | D-03.02.01 | KNNR 4/1424/2 | Studzienki ściekowe uliczne, Fi·500·mm, z osadnikiem bez syfonu - wpust boczny | szt | 3 | 3=3szt
3.3 | D-03.02.01 | KNNR 4/1411/2 | Podłoża pod kanały i obiekty z materiałów sypkich, grubość 15·cm | m3 | 3 | rów kryty z rur PVC : 0,15*0,4*(35+5+13)=3,0 m3
3.4 | D-03.02.01 | KNNR 4/1308/3 | Kanały z rur typu PVC SN8 SDR 34 łączone na wcisk, Fi·200·mm - przykanaliki | m | 8 | 3*2,6
3.5 | D-03.02.01 | KNNR 4/1308/6 | Kanały z rur typu PP łączone na wcisk, Fi·400·mm SN8 | m | 53 | 35 m +5 m+13 m
3.6 | D-03.02.01 | KNNR 6/602/3 | Obudowy wylotów kolektorów, kolektor Fi 40·cm, wylot wg. KPED 03.95 (ściankowe zakończenie przepustu) | szt | 2
3.7 | D-03.02.01 | KNKRB 1/421/2 | Umocnienie skarp płytami ażurowymi 60 cmx40 cm x 8 cm na podsypce cementowo-piaskowej 1:3 | m2 | 10 | umocnienie wlotu : 4,8*2=9,6
3.8 | D-03.03.01a | KNNR 11/703/3 (1) | Ułożenie drenażu z rur z tworzyw sztucznych, w zwojach, Dn·100·mm | m | 30 | 30=30 m
3.9 | D-03.03.01a | KNR 201/610/5 | Drenaże - podsypka filtracyjna w gotowym suchym wykopie, wraz z przygotowaniem kruszywa - kruszywo naturalne 4/16mm | m3 | 3 | 0,09*30=2,7 m3
3.10 | D-03.03.01a | KNR 911/101/2 (2) | Drenaż - geowłóknina filtracyjna | m2 | 45 | 1,5*30=45 m2
4 | D-04.00.00 | Element | Podbudowy
4.1 | D-04.01.01 | KNNR 6/103/1 | Profilowanie i zagęszczanie podłoża pod warstwy konstrukcyjne nawierzchni, wykonywane ręcznie, kategoria gruntu II-IV | m2 | 482.5 | pobocze utwardzone jezdni szer. 0,5m po str. chodnika : 0,5*175=85,5 zatoki postojowe : 62,5 m2 chodnik : 1,7* 175 = 297,5 m2 zjazdy z kostki brukowej 9 m2+19m2+9 m2= 37 m2
4.2 | D-04.02.03 | KNNR 6/106/2 (1) | Warstwy odcinające, zagęszczanie ręczne, warstwa po zagęszczeniu 10·cm, pospółka | m2 | 63.5 | zjazdy z kostki brukowej : 37 m2
4.3 | D-04.02.03 | KNNR 6/106/3 (1) | Warstwy odcinające, zagęszczanie ręczne, warstwa po zagęszczeniu 15·cm, pospółka | m2 | 360 | chodnik : 297,5 m2 parking (zat. post.) = 62,5 m2
4.4 | D-04.05.01 | KNNR 6/111/2 (1) | Podbudowy z gruntu stabilizowanego, cementem w betoniarce 2,5MPa, warstwa po zagęszczeniu 15·cm | m2 | 87.5 | pobocze utwardzone jezdni szer. 0,5m po str. chodnika : 0,7 *175=87,5 m2
4.5 | D-04.06.01 | KNNR 6/113/2 | Podbudowy z kruszyw łamanych,po zagęszczeniu 20·cm - stabilizacja mechaniczna | m2 | 87.5 | pobocze utwardzone jezdni szer. 0,5 87,5 m2
4.6 | D-04.04.03 | KNNR 6/113/2 | Podbudowy z kruszyw łamanych,po zagęszczeniu 20·cm - stabilizacja mechaniczna | m2 | 37 | zjazdy z kostki brukowej : 37 m2
4.7 | D-04.04.03 | KNNR 6/113/5 | Podbudowy z kruszyw łamanych, warstwa górna, po zagęszczeniu 10·cm | m2 | 297.5 | chodnik : 297,5 m2
5 | D-05.00.00 | Element | Nawierzchnia
5.1 | D-05.03.23a | KNNR 6/502/3 (1) | Nawierzchnia z kostki brukowej betonowej, grubość 8·cm, podsypka cementowo-piaskowa 1: 3 (grubośc podsypki 5 cm) z wypełnieniem spoin piaskiem, kostka kolor "czarna" | m2 | 187 | pobocze utwardzone jezdni szer. 0,5m po str. chodnika : 87,5 m2 zjazdy z kostki brukowej : 37 m2 zatoka postojowa (parking)=62,5 m2
6 | D-08.00.00 | Element | Elementy ulic
6.1 | D-08.01.01 | KNNR 6/403/4 | Krawężniki wraz z wykonaniem ław, wystające 15x30·cm, ława betonowa gr.15cm z B-15 (C12/15), podsypka cementowo-piaskowa | m | 200.5 | 175+12,5+13=200,5
6.2 | D-08.02.02 | KNNR 6/502/2 (2) | Chodniki z kostki brukowej betonowej, grubość 6·cm, podsypka cementowo-piaskowa 1:3 gr.5cm z wypełnieniem spoin piaskiem, kostka kolorowa - "czerwona' | m2 | 247.5 | chodnik : (175 m - 4 m- 6m)*1,5=247,5 m2
6.3 | D-08.01.01 | KNNR 6/403/4 | Wykonanie ławy betonowej pod obrzeże z bet. B15 (C12/15) (0,04 m3 betonu/mb ławy) pod obrzeże na całej długości chodnika | m | 7.5 | 188 m * 0,04 m3/m= 7,5 m3
6.4 | D-08.03.01 | KNNR 6/404/5 | Obrzeża betonowe, 30x8·cm | m | 188 | 175 +7+3+3= 188 m
6.5 | D-09.01.01 | KNNR 1/507/1 | Humusowanie pas zieleni, humus grubości 5·cm (obsianie trawą) | m2 | 210 | 210 = 210 m2