## Przedmiar
PRZEDMIAR ROBÓT - chodnik PIEŃ Rozdział IV.2 SIWZ
Nr | Nr spec. | Podstawa | Opis | Jedn. | Ilość | Obliczenia
1 | D-01.00.00 | Element | Roboty przygotowawcze
1.1 | D.01.01.01 | KNNR 1/111/1 | Geodezyjne wytyczenie pasa drogi gminnej oraz wykonanie operatu powykonawczego (inwentaryzacja) | km | 0.41 | 0,001*(410)=0,41 km
1.2 | D.02.01.01 | KNNR 1/113/1 | Usunięcie warstwy ziemi urodzajnej (humusu) za pomocą spycharek, grubość warstwy do 15·cm | m2 | 1937 | wg tabeli nr 1 - Tabela powierzchni zdjęcia humusu : 1937 m3 (3777-1840 m3)
1.3 | D.01.02.04 | KNNR 6/802/2 | Rozebranie nawierzchni, tłuczeń grubość 15·cm, mechanicznie | m2 | 26.6 | wg tabeli nr 4 -Wykaz zjazdów - inwentaryzacja : 26,6=26,6 m3
1.4 | D.01.02.04 | KNNR 6/802/6 | Rozebranie nawierzchni, nawierzchnia z betonu grubość 10·cm, mechanicznie | m2 | 10.8 | wg tabeli nr 4 -Wykaz zjazdów - inwentaryzacja : 10,8 = 10,8 m3
1.5 | D.01.02.04 | KNNR 6/802/2 | Rozebranie nawierzchni ziemnych, grubość 15·cm, mechanicznie | m2 | 36 | wg tabeli nr 4 -Wykaz zjazdów - inwentaryzacja : 36 = 36 m3
1.6 | D.01.02.04 | KNR 231/816/4 | Rozebranie ścianki czołowe i ławy betonowe | m3 | 3.3 | wg tabeli nr 4 -Wykaz zjazdów - inwentaryzacja : 3,3 = 3,3 m3
1.7 | D.01.02.04 | KNR 231/816/1 | Rozebranie nawierzchni z masy mineralno-bitumicznej gr. śr. 4 cm | m | 86 | wg tabeli nr 4 -Wykaz zjazdów - inwentaryzacja : 86 = 86 m2
1.8 | D.01.02.04 | KNR 231/816/1 | Rozebranie przepustów rurowych, rury betonowe fi·40·cm | m | 41.5 | wg tabeli nr 4 -Wykaz zjazdów - inwentaryzacja : 41,5=41,5 m
1.9 | D.01.02.04 | KNR 404/1103/1 | Wywiezienie gruzu z terenu rozbiórki przy mechanicznym załadowaniu i wyładowaniu w miejsce wskazane przez Inwestora na odległość do 9 km | m3 | 20.2 | 26,6*0,15+10,8*0,1+36*0,15+3,3+41,5*0,05*0,05*3,14 = 20,2 m3
2 | D-02.00.00 | Element | Roboty ziemne
2.1 | D.02.01.01 | KNNR 1/210/3 (1) | Wykopy wykonywane na odkład koparkami podsiębiernymi, koparka 0,25-0,60, głębokość do 3·m, kategoria gruntu III-IV | m3 | 59 | wg Tabeli nr 2 - Objętości robót ziemnych : 59 = 59 m3
2.2 | D.02.03.01 | KNNR 1/402/2 (1) | Formowanie i zagęszczanie nasypów z ziemi dostarczonej samochodami, grunt kategorii III-IV | m3 | 429 | wg Tabeli nr 2 - Objętości robót ziemnych : 429 = 429 m3
2.3 | D.02.01.01 | KNNR 1/203/2 (1) | Roboty ziemne wykonywane koparkami podsiębiernymi z ziemi uzyskanej na odkład urobku samochodami samowyładowczymi na odległość do 1·km, koparka 0,25·m3, grunt kategorii III | m3 | 59 | Tabela j.w. : 59 = 59 m3
2.4 | D.02.03.01 | KNR 201/202/1 | Dostarczenie gruntu budowlanego niewysadzinowego pod nasyp samochodami samowyładowczymi z odl. do 10km | m3 | 429 | 429 = 429 m3
3 |  | Element | Odwodnienie terenu
3.1 | D.03.02.01 | KNNR 4/1308/3 | Przykanalik z rur typu PCV łączone na wcisk, Fi·200·mm | m | 12 | dług. : 4*3,0 = 12
3.2 | D.03.02.01 | KNNR 4/1424/1 | Studzienki ściekowe uliczne i podwórzowe, Fi·500·mm, z osadnikiem bez syfonu | szt | 4 | 4szt=4 szt
4 | D-04.00.00 | Element | Podbudowy
4.1 | D.04.01.01 | KNNR 6/103/1 | Profilowanie i zagęszczanie podłoża pod warstwy konstrukcyjne nawierzchni, wykonywane ręcznie, kategoria gruntu II-IV | m2 | 192 | pow. 30%- pow. chodnika+zjazdów+zatoki autob. : 0,3*(522+93,5+22,5)= 192 m2
4.2 | D.04.01.01 | KNNR 6/103/3 (1) | Profilowanie i zagęszczanie podłoża pod warstwy konstrukcyjne nawierzchni, wykonywane mechanicznie, kategoria gruntu II-VI, walec wibracyjny | m2 | 447 | pow. 70%- pow. chodnika+zjazdów+zatoki autob. : 0,7*(522+93,5+22,5)= 447 m2
4.3 | D.04.02.03 | KNNR 6/106/5 (1) | Warstwy odcinające, zagęszczanie mechaniczne, warstwa po zagęszczeniu 10·cm, kruszywo naturalne, grube | m2 | 638 | pow. chodnika+zjazdów : 522+93,5+22,5)= 638 m2
4.4 | D.04.04.03 | KNNR 6/113/5 | Podbudowy z kruszyw łamanych, warstwa górna, po zagęszczeniu 10·cm-chodnik | m2 | 522 | pow. chodnika : 522=522 m2
4.5 | D.04.04.03 | KNNR 6/113/1 | Podbudowy z kruszyw łamanych, warstwa dolna, po zagęszczeniu 15·cm - zjazdy | m2 | 116 | pow. zjazdów : 116 = 116 m2
5 | D-05.00.00 | Element | Nawierzchnia
5.1 | D.08.02.02 | KNNR 6/502/2 (2) | Chodniki z kostki brukowej betonowej, grubość 6·cm, podsypka cementowo-piaskowa z wypełnieniem spoin piaskiem, kostka kolorowa | m2 | 522 | 348 m *1,5 m=522 m2
5.2 | D.08.02.02 | KNNR 6/502/3 (1) | Powierzchnia zjazdów i zatok z kostki brukowej betonowej, grubość 8·cm, podsypka cementowo-piaskowa z wypełnieniem spoin piaskiem, kostka szara | m2 | 116 | pow. zjazdy : 93,5 m2+22,5 m2=116
5.3 | D.08.02.02 | KNNR 6/502/2 (1) | Chodniki z kostki brukowej betonowej, grubość 6·cm, podsypka cementowo-piaskowa z wypełnieniem spoin piaskiem, kostka szara - dojście | m2 | 93.5 | 93,5 = 93,5 m2
5.4 | D.08.02.02 | KNNR 6/502/3 (1) | Ciek przy krawędzi jezdni - nawierzchnia z kostki brukowej betonowej, grub. 8 cm, podsypka cementowo-piaskowa 1:3 gr. 5 cm z wypełnieniem spoin piaskiem, kostka kolorowa czarna | m2 | 102.5 | 410 m *0,25 m=102,5 m2
5.5 | D.03.02.01 | KNR 231/511/3 (1) | Umacnianie skarb płytami ażurowymi o wym. 40x60x8 cm, na podsypce cementowo-piaskowej | m2 | 23 | 14,4 m *1,6 m = 23 m2
6 |  | Element | Element wykończeniowe
6.1 | D.02.03.01 | KNNR 1/503/3 | Plantowanie (obrobienie na czysto), skarpy i dno wykopów wykonywanych mechanicznie, kategoria gruntu I-III | m2 | 1191 | 1191=1191 m2 wg. Tabeli nr 3
6.2 | D.09.01.01 | KNNR 1/507/1 | Humusowanie i obsianie skarp, humus grubości 5·cm | m2 | 1191 | 1191=1191 m2 wg. Tabeli nr 3
6.3 | D.06.02.01 | KNNR 6/605/1 | Przepusty rurowe pod zjazdami, ławy fundamentowe z kruszywa łamanego | m3 | 5.4 | 60,0*0,45*0,2=5,4 m3
6.4 | D.06.02.01 | KNNR 6/605/3 | Przepusty rurowe pod zjazdami, ścianki czołowe dla rur Fi 40·cm | szt | 18 | 9 *2= 18 szt
6.5 | D.06.02.01 | KNNR 4/1308/6 | Przepusty rurowe pod zjazdami z rur PE Fi·400·mm | m | 60 | 60=60 m
6.6 | D.04.04.03 | KNNR 6/113/5 | Wykonanie profilowania zjazdów do granicy pasa drogowego z kruszyw łamanych, po zagęszczeniu 10·cm | m2 | 113 | 62,5 *1,8=113 m2
6.7 | D.06.04.01 | KNR 231/1403/6 | Oczyszczanie rowu z namułu, z wyprofilowaniem skarp, grubość namułu 45·cm | m | 348 | dług. rowu : 348=348 m
7 |  | Element | Roboty w zakresie budowy chodników
7.1 | D.08.01.01 | KNNR 6/403/3 | Krawężniki betonowe wystające 15x30, wraz z wykonaniem ław, ława betonowa z oporem z betonu B15, podsypka cementowo-piaskowa gr. 5 cm. | m | 410 | 410 = 410 m
7.2 | D.08.01.01 | KNNR 6/403/3 | Wykonanie ławy betonowej pod obrzeże z bet. B15 (C12/15) (0,04 m3 betonu/mb ławy) pod obrzeże na całej długości chodnika | m3 | 15.5 | (348 m + 36 m)*0,04= 15,5m3
7.3 | D.08.01.01 | KNNR 6/403/3 | Krawężniki betonowe "na płask" 15x30, wraz z wykonaniem ław, ława betonowa z oporem z betonu B15, podsypka cementowo-piaskowa gr. 5 cm. | m | 125 | 62,5 m *2 = 125 m
7.4 | D.08.03.01 | KNNR 6/404/5 | Obrzeża betonowe, 30x8·cm, podsypka cementowo-piaskowa gr. 5 cm, wypełnienie spoin zaprawą cementową | m | 384 | dług. chodnika+ zjazdy : 348m+(9*2*2)= 384 m