## inwestorski
PRZEDMIAR ROBÓT Rozdz. III. 2
na wykonanie nawierzchni asfaltowej - droga Dąbie w kier. Zasuw
( długości 400 mb)
Lp. | Nr SST CPV | Wyszczególnienie robót | J.m. | Ilość jedn.
1 | 2 | 3 | 4 | 5
1. Roboty przygotowawcze
1.1 | 01.01.01 45 11 27 30 | Roboty pomiarowe dla trasy drogi w terenie równinnym | km
Razem poz. 1. Roboty przygotowawcze
1. Podbudowa
2.1 | 04.01.01 45 23 33 20 | Wyk. koryta na poszerz. istn. jezdni, z profilowaniem i zagęszcz. podłoża, głęb. 30 cm, grunt kat. III | m2
2.2 | 04.02.01 45 23 33 20 | Wykonanie w-wy odcinającej o grub. 10 cm z piasku, na poszerzeniach istn. nawierzchni | m2
2.3 | 04.04.02 45 23 33 20 | Wykonanie podbudowy z kruszywa łamanego stabilizowanego mechanicznie w w-wie grub. 15 cm, na poszerzeniach istn. nawierzchni | m2
1.1 | 04.01.01 45 23 33 20 | Mechaniczne profilowanie istniejącej nawierzchni z kruszywa łamanego, do wymaganych spadków, wraz z zagęszczeniem <400 m x 4,5 m> +16 m2 = 1816 m2 | m2 | 1816 | km 0+000 - 0+650 = 650m x 5,0m = 3 250m2
1.2 | 04.04.02 45 23 33 20 | Wykonanie podbudowy z kruszywa łamanego stabilizowanego mechanicznie w w-wie grub. 18 cm (po zagęszczeniu) - podbudowa górna <400 m x 4,5 m > +16 m2 = 1816 m2 | m2 | 1816
2. Roboty nawierzchniowe
2.1 | 05.03.05 45 23 33 20 | Wyk. w-wy wiążącej z betonu asfaltowego AC16W grub. 4 cm (po zagęszczeniu), dla ruchu kat. KR 1 < 400 m x 3,6 m > + 16 m2 = 1456 m2 | m2 | 1456 | km 0+000 - 0+650 = 650m x 3,1m = 2 015 m2
2.2 | 05.03.05 45 23 32 20 | Wyk. w-wy ścieralnej z betonu asfaltowego AC11S, grub. 4 cm (po zagęszczeniu) dla ruchu kat. KR 1 < 400 m x 3,5 m> + 16 m2 = 1416 m2 | m2 | 1416 | km 0+000 - 0+650 = 650m x 3,0m = 1 950m2
3. Roboty ziemne i wykończeniowe
3.1 | 02.03.01 45 11 12 00-0 | Ręczne formowanie nasypów z ziemi dowiezionej sam. samowył. w gr. kat. III, wraz z ich zagęszcz. (uzupełnienie poboczy) | m3 | 30
3.2 | 04.04.02 45 23 33 20 | Utwardzenie powierzchni poboczy poprzez wyk. podbudowy z kruszywa łamanego stabiliz. mechanicznie, w w-wie grub. 8 cm < 400 m x 0,5 m x 2> = 400 m2 | m2 | 400