## inwestorski
PRZEDMIAR ROBÓT Rozdz. III.3
na wykonanie nawierzchni asfaltowej - droga gminna Dulcza Wielka w kier. Podlesia (nakładka asfaltowa obok P. Skrzyniarza)
( długości 600 mb)
Lp. | Nr SST CPV | Wyszczególnienie robót | J.m. | Ilość jedn.
1 | 2 | 3 | 4 | 5
1. Roboty przygotowawcze
1.1 | 01.01.01 45 11 27 30 | Roboty pomiarowe dla trasy drogi w terenie równinnym | km
Razem poz. 1. Roboty przygotowawcze
1. Podbudowa
2.1 | 04.01.01 45 23 33 20 | Wyk. koryta na poszerz. istn. jezdni, z profilowaniem i zagęszcz. podłoża, głęb. 30 cm, grunt kat. III | m2
2.2 | 04.02.01 45 23 33 20 | Wykonanie w-wy odcinającej o grub. 10 cm z piasku, na poszerzeniach istn. nawierzchni | m2
2.3 | 04.04.02 45 23 33 20 | Wykonanie podbudowy z kruszywa łamanego stabilizowanego mechanicznie w w-wie grub. 15 cm, na poszerzeniach istn. nawierzchni | m2
1.1 | 04.03.01 45 23 33 20 | Mechaniczne oczyszczenie istniejącej nawierzchni bitumicznej i podbudowy na poszerzeniach <600 m x 3,2 m> + 16 m2= 1936 m2 | m2 | 1936
1.2 | 04.03.01 45 23 33 20 | Skropienie istniejącej nawierzchni bitumicznej emulsją asfaltową zwykłą w ilości 0,5 kg/m2 < 600 m x 3,2 m> + 16 m2 = 1936 m2 | m2 | 1936 | km 0+000 - 0+650 = 650m x 5,0m = 3 250m2
2. Roboty nawierzchniowe
2.1 | 04.08.01 45 23 33 20 | Wyrównanie istniejącej nawierzchni betonem asfaltowym AC11W, dla ruchu kat. KR 1 sposobem mechanicznym <600 m x 3,2 m>+16 m2 x 0,035 m x 2,45 >= 166,5 Mg | Mg | 166.5 | km 0+000 - 0+650 = 650m x 3,1m = 2 015 m2
2.2 | 05.03.05 45 23 32 20 | Wyk. w-wy ścieralnej z betonu asfaltowego AC11S, grub. 4 cm (po zagęszczeniu) dla ruchu kat. KR 1 < 600 m x 3,0 m> +16 m2 = 1816 m2 | m2 | 1816 | km 0+000 - 0+650 = 650m x 3,0m = 1 950m2
3. Roboty ziemne i wykończeniowe
3.1 | 04.04.02 45 23 33 20 | Utwardzenie powierzchni poboczy poprzez wyk. podbudowy z kruszywa łamanego stabiliz. mechanicznie, w w-wie grub. 7 cm < 600 m x 0,4 m x 2> = 480 m2 | m2 | 480