## inwestorski
PRZEDMIAR ROBÓT Rozdz. IV.7 SIWZ
na wykonanie nawierzchni asfaltowej - ul. Harcerska w Radomyślu Wielkim
( w km 0+003 - 0+268)
Lp. | Nr SST CPV | Wyszczególnienie robót | J.m. | Ilość jedn.
1 | 2 | 3 | 4 | 5
1. Roboty przygotowawcze
1.1 | 01.01.01 45 11 27 30 | Roboty pomiarowe dla trasy drogi w terenie równinnym | km
Razem poz. 1. Roboty przygotowawcze
1. Podbudowa
2.1 | 04.01.01 45 23 33 20 | Wyk. koryta na poszerz. istn. jezdni, z profilowaniem i zagęszcz. podłoża, głęb. 30 cm, grunt kat. III | m2
2.2 | 04.02.01 45 23 33 20 | Wykonanie w-wy odcinającej o grub. 10 cm z piasku, na poszerzeniach istn. nawierzchni | m2
2.3 | 04.04.02 45 23 33 20 | Wykonanie podbudowy z kruszywa łamanego stabilizowanego mechanicznie w w-wie grub. 15 cm, na poszerzeniach istn. nawierzchni | m2
1.1 | 04.04.02 45 23 33 20 | Wykonanie podbudowy z kruszywa łamanego stabilizowanego mechanicznie w w-wie grub. 6 cm, (warstwa górna stabilizujaca) <265 m x 4,2 m>=1113 m2 | m2 | 1113
2. Roboty nawierzchniowe
2.1 | 05.03.05 45 23 33 20 | Wyk. w-wy wiążącej z betonu asfaltowego AC11 W grub. 6 cm dla ruchu kat. KR 1 <265 m x 4,1 m + 25 m2 >= 1112 m2 | m2 | 1112 | km 0+000 - 0+650 = 650m x 3,1m = 2 015 m2
3. Roboty wykończeniowe
3.1 | 04.04.02 45 23 33 20 | Utwardzenie poboczy obustronne kruszywem 0/32 dolomitowym śr.gr 5 cm po zagęszczeniu <265 m x 0,5 m x 2> = 265 m2 | m2 | 265