## Kosztorys inwest.
PRZEDMIAR ROBÓT Rozdz. IV.2 SIWZ
PRZEBUDOWA DROGI GMINNEJ - ULICA ROLNA W RADOMYŚLU WIELKIM POLEGAJĄCA NA BUDOWIE CHODNIKA DLA PIESZYCH STRONA PRAWA
Nr | Nr spec. | Opis | Jedn. | Ilość
1 | D-01.00.00 | Roboty przygotowawcze i rozbiórkowe
1.1 | D01.01.01 | Geodezyjne wytyczenie pasa drogi gminnej oraz wykonanie operatu powykonawczego (inwentaryzacja) | km | 0.281
1.2 | D01.02.02 | Usunięcie warstwy ziemi urodzajnej (humusu) za pomocą spycharek, grubość warstwy do 15·cm | m2 | 977
1.3 | D01.02.04 | Rozebranie podbudowy z kruszywa mechanicznie, grubość 12·cm | m2 | 10
1.4 | D01.02.04 | Mechaniczne cięcie szczelin w nawierzchni z z mas mineralno-bitumicznych gr. 5 cm | m | 280
1.5 | D01.02.04 | Wywóz gruzu spryzmowanego samochodami samowyładowczymi do 12·km | m3 | 1.2
2 | D-02.00.00 | Roboty ziemne
2.1 | D02.01.01 | Wykopy wykonywane na odkład koparkami podsiębiernymi, koparka 0,25-0,60, głębokość do 3·m, kategoria gruntu III-IV | m3 | 100
2.2 | D02.03.01 | Formowanie i zagęszczanie nasypów zapór ziemnych z ziemi dostarczonej samochodami, grunt kategorii III-IV | m3 | 400
2.3 | D02.01.01 | Roboty ziemne wykonywane koparkami podsiębiernymi z ziemi uzyskanej na odkład urobku samochodami samowyładowczymi na odległość do 1·km, koparka 0,25·m3, grunt kategorii III | m3 | 100
2.4 | D02.03.01 | Dostarczenie gruntu budowlanego niewysadzinowego pod nasyp samochodami samowyładowczymi z odl. do 10km | m3 | 300
3 | D-04.00.00 | Podbudowy
3.1 | D04.01.01 | Profilowanie i zagęszczanie podłoża pod warstwy konstrukcyjne nawierzchni, wykonywane ręcznie, kategoria gruntu II-IV | m2 | 127
3.2 | D04.01.01 | Profilowanie i zagęszczanie podłoża pod warstwy konstrukcyjne nawierzchni, wykonywane mechanicznie, kategoria gruntu II-VI, walec wibracyjny | m2 | 298
3.3 | D04.02.03 | Warstwy odcinające, zagęszczanie mechanicznie, warstwa po zagęszczeniu 10·cm, pospółka | m2 | 425
3.4 | D04.05.01 | Podbudowa z kruszywa stabilizowanego cementem 2,5 Mpa, warstwa po zagęszczeniu 15 cm | m2 | 425
3.5 | D04.04.02 | Podbudowy z kruszyw łamanych, warstwa dolna, po zagęszczeniu 15·cm | m2 | 425
4 | D-05.00.00 | Nawierzchnia
4.1 | D08.02.02 | Chodniki z kostki brukowej betonowej, grubość 6·cm, podsypka cementowo-piaskowa z wypełnieniem spoin piaskiem, kostka czerwona | m2 | 252
4.2 | D08.02.02 | Chodniki z kostki brukowej betonowej, grubość 6·cm, podsypka cementowo-piaskowa z wypełnieniem spoin piaskiem, kostka czerwona - kostka własność zamawiającego | m2 | 150
4.3 | D08.02.02 | Zjazdy z kostki brukowej betonowej, grubość 8·cm, podsypka cementowo-piaskowa z wypełnieniem spoin piaskiem, kostka grafitowa | m2 | 23
4.4 | D04.04.02 | Nawierzchnia zjazdu z kruszyw łamanych, warstwa górna, po zagęszczeniu 10·cm (pow. do granicy pasa drogowego) | m2 | 5
5 |  | Element wykończeniowe
5.1 | D02.03.01 | Plantowanie (obrobienie na czysto), skarpy i korony nasypów wykonywanych mechanicznie, kategoria gruntu I-III | m2 | 552
5.2 | D09.01.01 | Pas zieleni na warstwie humusu grubości 5 cm | m2 | 552
6 |  | Odwodnienie pasa drogowego
6.1 | D06.02.01 | Przepusty rurowe pod zjazdami, ławy fundamentowe z kruszywa łamanego | m3 | 0.3
6.2 | D06.02.01 | Przepusty rurowe pod zjazdami, ścianki czołowe dla rur Fi 40·cm | szt | 4
6.3 | D06.02.01 | Przepust pod zjazdami z rur typu PEHD łączone na wcisk, Fi·400·mm | m | 5
6.4 | D06.02.01 | Przedłużenie istn. przepustu pod drogą z rur betonowych, Fi·400·mm | m | 2
6.5 | D03.02.01 | Wykonanie odcinków rowu krytego z rur PVC o średnicy 400 mm na ławie z pospółki, śr. gr. 15 cm. | m | 200
6.6 | D03.02.01 | Wykonanie kompletnych studni rewizyjnych z kręgów betonowych Ф 120 cm, o głęb. 2 m | szt | 1
6.7 | D03.02.01 | Wykonanie kompletnych studni rewizyjnych z kręgów betonowych Ф 100 cm, o głęb. 1,50 m | szt | 6
6.8 | D03.02.01 | Studzienki ściekowe uliczne betonowe i podwórzowe, Fi·500·mm, bez osadnika i syfonu (wpust boczny) | szt | 5
6.9 | D03.02.01 | Wykonanie przykanalików z rur PVC Φ 250 mm | m | 10
7 |  | Roboty w zakresie budowy chodników
7.1 | D04.06.01 | Ławy pod ściek , betonowa zwykła z bet. B15 | m3 | 8.43
7.2 | D08.02.02 | Ściek z kostki brukowej betonowej, grubość 8·cm, podsypka cementowo-piaskowa z wypełnieniem spoin piaskiem, kostka grafitowa | m2 | 150
7.3 | D08.01.01 | Krawężniki wraz z wykonaniem ław, betonowe wystające 15x30·cm, ława betonowa, podsypka cementowo-piaskowa | m | 263
7.4 | D08.01.01 | Krawężniki betonowe "wtopiony" o wym. 15x30, wraz z wykonaniem ław, ława betonowa z oporem z betonu B15, podsypka cementowo-piaskowa gr. 3 cm. | m | 18
7.5 | D08.03.01 | Wykonanie ławy z betonu B15 (0,04 m3/mb) pod obrzeże betonowe | m3 | 12
7.6 | D08.03.01 | Obrzeża betonowe, 30x8·cm, podsypka cementowo-piaskowa gr. 5 cm, wypełnienie spoin zaprawą cementową na podbudowie z chudego betonu pod obrzeże (wym. 0,10mx0,15m) | m | 290