## Kosztorys ofertowy
KOSZTORYS OFERTOWY (formularz) Rozdz. III.1.2 SWZ
Nr | Nr spec. | Opis | Jedn | Ilość | Cena jedn. | Wartość netto
Przebudowa drogi gminnej - ul. Sucharskiego w Radomyślu Wielkim w granicy istniejącego pasa drogowego
1 | D-01.00.00 | Roboty przygotowawcze.
1.1 | D-01.01.01 | Roboty pomiarowe przy liniowych robotach drogowych, trasa dróg w terenie pagórkowatym | km | 0.092
1.2 | D-01.01.01 | Opracowanie geodezyjnego operatu powykonawczego wraz z przekazaniem Inwestorowi w wersji papierowej i elektronicznej, przy czym wersja elektroniczna winna zawierać również pliki w wersji edytowalnej | km | 0.092
1.3 | D-01.02.04 | Rozebranie nawierzchni, nawierzchnia z betonu, mechanicznie wraz z utylizacją | m2 | 671
1.4 | D-01.02.04 | Studzienki ściekowe uliczne - rozbiórka wraz z utylizacją | szt | 2
1.5 | D-01.02.11a | Regulacja pionowa studzienek dla urządzeń podziemnych, zawory wodociągowe i gazowe | szt | 6
1.6 | D-01.03.02. | Wykopy liniowe ręczne, kategoria gruntu I-II | m3 | 53.2
1.7 | D-01.03.02. | Rury ochronne dwudzielne f160 | m | 152
1.8 | D-01.03.02. | Zasypywanie wykopów ręczne wraz z zagęszczeniem | m3 | 53.2
2 | T-1 | KIanał tecznologiczny
2.1 | T-1 | Budowa studni kablowych prefabrykowanych rozdzielczych i magistralnych, SKR-2 | studnia | 1
2.2 | T-1 | Budowa, kanalizacji kablowej KTu-z rur grubościennych RHDPEp o śr. 110/6,3mm plus taśma ostrzegawczo lokalizacyjna | m | 66.2
2.3 | T-1 | Budowa, kablowej KTp-z rur grubościennych RHDPEp o śr. 1x110/6,3mm 1x125/7,1 plus taśma ostrzegawczo lokalizacyjna | m | 15
2.4 | T-1 | Budowa rurociągu w gotowym wykopie - rury w zwojach - 3x rura RHDPEwp 40/3,7 mm | m | 66.2
2.5 | T-1 | Budowa rurociągu w gotowym wykopie - 1x prefabrykowana wiązka MikroRur (1x wiązka z 7szt.) w rurze osłonowej - rura RHDPEwp 40/3,7 mm | m | 66.2
2.6 | T-1 | Ręczne wciąganie rur kanalizacji wtórnej w otwór wolny - rury śr. 40 mm na bębnach (3 szt.) | m | 15
2.7 | T-1 | Ręczne wciąganie rur kanalizacji wtórnej, otwór częściowo zajęty, rury w zwojach, 1x prefabrykowana wiązka MikroRur (1x wiązka z 7szt.) w rurze osłonowej - rura RHDPEwp 40/3,7 mm | m | 15
2.8 | T-1 | Montaż złączy rur polietylenowych w kanalizacji, rury HDPE Fi·40·mm, złączki skręcane | szt | 2
3 | D-02.00.00 | Roboty ziemne
3.1 | D-02.01.01.00 | Roboty ziemne wykonywane koparkami podsiębiernymi, z transportem urobku samochodami samowyładowczymi i utylizacją, koparka 0,40·m3, kategoria gruntu III-IV | m3 | 491.1
3.2 | D-02.01.01.00 | Wykopy z załadunkiem ręcznym, transportem i utylizacją, kategoria gruntu II | m3 | 30.9
3.3 | D-02.03.01. | Dostarczenie gruntu niespoistego sypkiego kat.II | m3 | 115
3.4 | D-02.03.01. | Ręczne formowanie nasypów, materiał dostarczony samochodami samowyładowczymi wraz z zagęszczeniem | m3 | 115
3.5 | D-02.03.01 | Plantowanie (obrobienie na czysto), skarpy i korona nasypów, kategoria gruntu I-III | m2 | 70
4 | D-03.00.00 | Odwodnienie korpusu drogowego
4.1 | D-03.02.01 | Studnie rewizyjne z kręgów betonowych w gotowym wykopie, Fi·1000·mm, z pierścieniem odciążającym | szt | 2
4.2 | D-03.02.01 | Studzienki ściekowe uliczne, Fi·500·mm, z prefabrykowanym osadnikiem, bez syfonu, z pierścieniem odciążającym, wpust żeliwny BOCZNY kl. D400 | szt | 4
4.3 | D-03.02.01 | Regulacja studni KS wraz z wymianą 1 kręgu, włazu i pokrywy oraz uzupełnieniem studni o pierścień odciązający | szt | 5
4.4 | D-03.02.01 | Kanały z rur typu PVC SN8 SDR 34 łączone na wcisk, Fi·200·mm - przykanaliki | m | 20
4.5 | D-03.02.01 | Podłoża pod kanały z pospółki | m3 | 2.7
4.6 | D-03.02.01 | Kanały z rur PEHD, Fi·300·mm SN10 | m | 60
5 | D-04.00.00 | Podbudowy
5.1 | D-04.01.01 | Profilowanie i zagęszczanie podłoża pod warstwy konstrukcyjne nawierzchni, wykonywane ręcznie, kategoria gruntu II-IV | m2 | 1099.1
5.2 | D-04.03.01 | Skropienie nawierzchni emulsją | m2 | 1242
5.3 | D-04.05.01k | Warstwa mrozoochronna z mieszanki związanej cementem C1,5/2 <=4,0MPa, warstwa po zagęszczeniu 10cm | m2 | 240
5.4 | D-04.05.01k | Warstwa mrozoochronna z mieszanki związanej cementem C1,5/2 <=4,0MPa, warstwa po zagęszczeniu 15cm | m2 | 109.5
5.5 | D-04.05.01k | Warstwa mrozoochronna z mieszanki związanej cementem C1,5/2 <=4,0MPa, warstwa po zagęszczeniu 31cm-przez analogię | m2 | 750
5.6 | D-04.04.02 | Warstwa podbudowy zasadniczej z mieszanki niezwiązanej z kruszywa 0/32 warstwa po zagęszczeniu 15cm | m2 | 240
5.7 | D-04.04.02 | Warstwa podbudowy zasadniczej z mieszanki niezwiązanej z kruszywem C90/3, warstwa po zagęszczeniu 20cm | m2 | 730.5
6 | D-05.00.00 | Nawierzchnia
6.1 | D-05.03.11 | Mechaniczne frezowanie nawierzchni asfaltowej na zimno z utylizacją destuktu, głębokość frezowania śr. 3cm | m2 | 671
6.2 | D-05.03.05e | Warstwa wiążąca, beton asfaltowy, grubość po zagęszczeniu 5·cm | m2 | 621
6.3 | D-05.03.05b | Warstwa ścieralna, beton asfaltowy, grubość po zagęszczeniu 4cm | m2 | 621
7 | D-08.00.00 | Elementy ulic
7.1 | D-08.01.01 | Krawężnik betonowy 15x30cm, ława z C12/15 gr.15cm, podsypka cementowo-piaskowa | m | 190
7.2 | D-08.02.02 | Chodniki z kostki brukowej betonowej, grubość 6·cm, podsypka cementowo-piaskowa z wypełnieniem spoin piaskiem, kostka kolorowa | m2 | 240
7.3 | D-08.02.02 | Chodniki z kostki brukowej betonowej, grubość 8·cm, podsypka cementowo-piaskowa z wypełnieniem spoin piaskiem, kostka w kolorze grafitowym | m2 | 109.5
7.4 | D-08.03.01.12 | Obrzeża betonowe, 30x8·cm | m | 176
7.5 | D-08.01.01 | Ławy z mieszanki betonowej C12/15 (B-15) | m3 | 8.3
7.6 | D-09.01.01 | Pas zieleni | m2 | 70
8. | WARTOŚĆ NETTO (suma poz. 1.1 do 7.6)
9. | PODATEK VAT 23 % (od poz. 8)
10. | WARTOŚĆ BRUTTO (suma poz. 8i9)
Podpisać kwalifikowanym podpisem elektronicznym lub podpisem zaufanym lub podpisem osobistym przez osobę uprawnioną