## Arkusz1
ROZDZIAŁ III SWZ
KOSZTORYS OFERTOWY- TECHNOLOGIA
„Przebudowa budynku SUW Jamy polegająca na rozbudowie technologii uzdatniania wody, w tym wykonanie elementów konstrukcyjnych”
Lp. | Podstawa | Opis i wyliczenia | j.m. | Poszcz. | Razem - ilość | cena jednostkowa | Wartość netto z narzutami
1. Demontaże
1 d.1 | kalkulacja | Demontaż istniejącego zestawu pomp pośrednich | kpl.
|  | 1 | kpl. | 1.000
|  |  |  | RAZEM | 1.000
2 d.1 | KNR 4-04 0504-03 | Rozebranie posadzek z płytek ceramicznych | m2
| fundament | (7.9+2*0.3)*(1.8+2*0.3) | m2 | 20.400
| kanał | 2.3*0.8 | m2 | 1.840
|  |  |  | RAZEM | 22.240
3 d.1 | KNR 4-04 0301-02 | Rozebranie podłoża z betonu żwirowego o grubości do 10 cm | m3
|  | poz.2*0.1 | m3 | 2.224
|  |  |  | RAZEM | 2.224
4 d.1 | KNR 4-04 0105-04 | Rozebranie ścianek pełnych z cegły o grubości 1/2 cegły na zaprawie cementowo-wapiennej | m2
|  | 4.5*4 | m2 | 18.000
|  |  |  | RAZEM | 18.000
5 d.1 | KNR-W 2-02 0132-04 | Otwory na drzwi, drzwi balkonowe i wrota w ścianach murowanych grubości 1 1/2 i 2 cegieł z cegieł pojedynczych | szt
|  | 1 | szt | 1.000
|  |  |  | RAZEM | 1.000
6 d.1 | KNR 4-04 1102-04 1102-05 | Wywiezienie gruzu z terenu rozbiórki przy mechanicznym załadowaniu i ręcznym wyładowaniu samochodem ciężarowym na odległość 5 km | m3
|  | 2.22+2*0.5+18*0.12 | m3 | 5.380
|  |  |  | RAZEM | 5.380
2. Urządzenia
7 d.2 | KNR 2-28 0211-05 | Zbiorniki filtracyjne o śr. 1800 mm | szt.
|  | 4 | szt. | 4.000
|  |  |  | RAZEM | 4.000
8 d.2 | KNR 2-28 0212-01 | Załadowanie zbiornika masą filtracyjną - wypełnienie złożem filtrów 1st.- warstwa podtrzymująca | t
| żwir | 1.7*3.14*1.8*1.8/4*0.2*2 | t | 1.730
| piasek filtr. 3-5mm | 1.7*3.14*1.8*1.8/4*0.1*2 | t | 0.865
|  |  |  | RAZEM | 2.595
9 d.2 | KNR 2-28 0212-01 | Załadowanie zbiornika masą filtracyjną - wypełnienie złożem filtrów 1st.- warstwa filtracyjna | t
| złoże katalit. | 1.8*3.14*1.8*1.8/4*1*2 | t | 9.156
| piasek filtr. 0,8-1mm | 1.7*3.14*1.8*1.8/4*0.5*2 | t | 4.324
|  |  |  | RAZEM | 13.480
10 d.2 | KNR 2-28 0212-01 | Załadowanie zbiornika masą filtracyjną - wypełnienie złożem filtrów 2st.- warstwa podtrzymująca | t
| żwir | 1.7*3.14*1.8*1.8/4*0.2*2 | t | 1.730
| piasek filtr. 3-5mm | 1.7*3.14*1.8*1.8/4*0.1*2 | t | 0.865
|  |  |  | RAZEM | 2.595
11 d.2 | KNR 2-28 0212-01 | Załadowanie zbiornika masą filtracyjną - wypełnienie złożem filtrów 2st.- warstwa filtracyjna | t
| złoże katalit. | 1.8*3.14*1.8*1.8/4*1.4*2 | t | 12.819
|  |  |  | RAZEM | 12.819
12 d.2 | KNR 2-28 0212-02 | Załadowanie zbiornika masą filtracyjną - uaktywnienie złoża roztworem i przemywaniem | t
|  | poz.8+poz.9+poz.10+poz.11 | t | 31.489
|  |  |  | RAZEM | 31.489
13 d.2 | KNR 2-28 0212-03 | Załadowanie zbiornika masą filtracyjną - płukanie złoża wodą po uaktywnieniu | t
|  | poz.12 | t | 31.489
|  |  |  | RAZEM | 31.489
14 d.2 | KNR 2-28 0213-05 | Próby ciśnieniowe węzłów zbiorników filtracyjnych o śr. 1800 mm | szt.
|  | 4 | szt. | 4.000
|  |  |  | RAZEM | 4.000
15 d.2 | KNR 7-07 0101-02 | Pompy wirowe odśrodkowe o układzie poziomym lub pionowym o napędzie elektrycznym o masie 0.1 t - pompy pośrednie 2*7,5kW | kpl.
|  | 3 | kpl. | 3.000
|  |  |  | RAZEM | 2.000
16 d.2 |  | Dostawa pompy pośredniej (magazyn) | kpl.
|  | 1 | kpl. | 1.000
|  |  |  | RAZEM | 1.000
17 d.2 | KNR 2-28 0209-03 analogia | Wodomierze śrubowe typu MZ o śr. nom. 100 mm - przepływomierz | szt.
|  | 4 | szt. | 4.000
|  |  |  | RAZEM | 4.000
3. Orurowanie i osprzęt zestawu pomp pośrednich
18 d.3 | KNR 2-28 0207-03 | Przepustnice zaporowe o śr. nom. rury 100 mm; śruby M16x130 | szt.
|  | 2 | szt. | 2.000
|  |  |  | RAZEM | 2.000
19 d.3 | KNR 2-28 0207-04 | Przepustnice zaporowe o śr. nom. rury 125 mm; śruby M16x140 | szt.
|  | 2 | szt. | 2.000
|  |  |  | RAZEM | 2.000
20 d.3 | KNR 2-28 0208-03 | Zawory kołnierzowe, zwrotne, klapowe o śr. nom. 100 mm | szt.
|  | 2 | szt. | 2.000
|  |  |  | RAZEM | 2.000
21 d.3 | KNR 7-09 2116-01 | Montaż kształtek stalowych spawanych o średnicy zewnętrznej do 159.0 mm. Grubość ścianki do 6.3 mm - zwężka redukcyjna d100/150 sn | szt.
|  | 2 | szt. | 2.000
|  |  |  | RAZEM | 2.000
22 d.3 | KNR 7-09 2116-01 | Montaż kształtek stalowych spawanych o średnicy zewnętrznej do 159.0 mm. Grubość ścianki do 6.3 mm - zwężka redukcyjna d125/150 sn | szt.
|  | 2 | szt. | 2.000
|  |  |  | RAZEM | 2.000
23 d.3 | KNR 7-09 2117-01 | Montaż kształtek stalowych spawanych o średnicy zewnętrznej do 219.1 mm. Grubość ścianki do 6.3 mm - trójnik redukcyjny d200/150 sn | szt.
|  | 4 | szt. | 4.000
|  |  |  | RAZEM | 4.000
24 d.3 | KNR 7-09 2115-01 | Montaż kształtek stalowych spawanych o średnicy zewnętrznej do 133.0 mm. Grubość ścianki do 4.0 mm - wywijka d100 z kołnierzem sn | szt.
|  | 8 | szt. | 8.000
|  |  |  | RAZEM | 8.000
25 d.3 | KNR 7-09 2115-01 | Montaż kształtek stalowych spawanych o średnicy zewnętrznej do 133.0 mm. Grubość ścianki do 4.0 mm - wywijka d125 z kołnierzem sn | szt.
|  | 6 | szt. | 6.000
|  |  |  | RAZEM | 6.000
26 d.3 | KNR 7-09 2201-05 | Materiały do połączeń kołnierzowych na ciśnienie nominalne do 1.6 Mpa. średnica nominalna 200 mm. śruby M20x95 | styk.
|  | 2 | styk. | 2.000
|  |  |  | RAZEM | 2.000
27 d.3 | KNR 7-09 2216-08 | Montaż kształtek stalowych o średnicy zewnętrznej do 244.5 mm łączonych na kołnierze, na ciśnienie nominalne 1.6 MPa - kołnierz zaślepiający sn | szt.
|  | 2 | szt. | 2.000
|  |  |  | RAZEM | 2.000
28 d.3 | KNR 7-09 2106-01 | Montaż rurociągów stalowych spawanych o średnicy zewnętrznej do 219.1 mm. Grubość ścianki do 6.3 mm - rurociągi sn | m
|  | 1.5 | m | 1.500
|  |  |  | RAZEM | 1.500
29 d.3 | KNR 7-09 2104-01 | Montaż rurociągów stalowych spawanych o średnicy zewnętrznej do 133.0 mm. Grubość ścianki do 4.0 mm - d100 sn | m
|  | 0.5 | m | 0.500
|  |  |  | RAZEM | 0.500
30 d.3 | KNR 7-09 2104-01 | Montaż rurociągów stalowych spawanych o średnicy zewnętrznej do 133.0 mm. Grubość ścianki do 4.0 mm - d125 sn | m
|  | 1 | m | 1.000
|  |  |  | RAZEM | 1.000
31 d.3 | KNR 7-09 0307-01 | Spawanie ręczne łukowe stali austenitycznych Spoiny nie badane radiologicznie Średnica rurociągu do 219.1 mm. Grubość ścianki do 8.0 mm | złącz.
|  | 12 | złącz. | 12.000
|  |  |  | RAZEM | 12.000
32 d.3 | KNR 7-09 0305-05 | Spawanie ręczne łukowe stali austenitycznych Spoiny nie badane radiologicznie. Średnica rurociągu do 133.0 mm. Grubość ścianki do 6.3 mm | złącz.
|  | 14 | złącz. | 14.000
|  |  |  | RAZEM | 14.000
4. Orurowanie i osprzęt poza zestawem pompowym
33 d.4 | KNR 2-28 0207-03 | Przepustnice zaporowe o śr. nom. rury 100 mm; śruby M16x130 - przepustnice z n.e. | szt.
|  | 16 | szt. | 16.000
|  |  |  | RAZEM | 16.000
34 d.4 | KNR 2-28 0207-03 | Przepustnice zaporowe o śr. nom. rury 100 mm; śruby M16x130 - przepustnice z n.e. regulacyjnym | szt.
|  | 4 | szt. | 4.000
|  |  |  | RAZEM | 4.000
35 d.4 | KNR 2-28 0207-01 | Przepustnice zaporowe o śr. nom. rury 50 mm; śruby M16x110 | szt.
|  | 4 | szt. | 4.000
|  |  |  | RAZEM | 4.000
36 d.4 | KNR 2-28 0208-01 | Zawory kołnierzowe, zwrotne, klapowe o śr. nom. 50 mm - zawór zwrotny skrzydełkowy | szt.
|  | 4 | szt. | 4.000
|  |  |  | RAZEM | 4.000
37 d.4 | KNR 2-28 0208-04 | Zawory kołnierzowe, zwrotne, klapowe o śr. nom. 150 mm - zawór zwrotny skrzydełkowy | szt.
|  | 1 | szt. | 1.000
|  |  |  | RAZEM | 1.000
38 d.4 | KNR 2-28 0214-01 | Manometry | kpl.
|  | 8 | kpl. | 8.000
|  |  |  | RAZEM | 8.000
39 d.4 | KNR-W 2-15 0136-01 | Zawory czerpalne z tworzyw sztucznych o śr. nominalnej 15 mm | szt.
|  | 8 | szt. | 8.000
|  |  |  | RAZEM | 8.000
40 d.4 | KNR-W 2-15 0130-04 | Zawory przelotowe i zwrotne instalacji wodociągowych z rur stalowych o śr. nominalnej 32 mm | szt.
|  | 4 | szt. | 4.000
|  |  |  | RAZEM | 4.000
41 d.4 | KNR 7-09 2114-01 | Montaż kształtek stalowych spawanych o średnicy zewnętrznej do 57.0 mm. Grubość ścianki do 4.5 mm - łuk hamburski d50 | szt.
|  | 5 | szt. | 5.000
|  |  |  | RAZEM | 5.000
42 d.4 | KNR 7-09 2114-05 | Montaż kształtek stalowych spawanych o średnicy zewnętrznej do 88.9 mm. Grubość ścianki do 4.0 mm - łuk hamburski d65 sn | szt.
|  | 9 | szt. | 9.000
|  |  |  | RAZEM | 9.000
43 d.4 | KNR 7-09 2115-01 | Montaż kształtek stalowych spawanych o średnicy zewnętrznej do 133.0 mm. Grubość ścianki do 4.0 mm - łuk hamburski d100 sn | szt.
|  | 16 | szt. | 16.000
|  |  |  | RAZEM | 16.000
44 d.4 | KNR 7-09 2116-01 | Montaż kształtek stalowych spawanych o średnicy zewnętrznej do 159.0 mm. Grubość ścianki do 6.3 mm - łuk hamburski d150 sn | szt.
|  | 26 | szt. | 26.000
|  |  |  | RAZEM | 26.000
45 d.4 | KNR 7-09 2115-01 | Montaż kształtek stalowych spawanych o średnicy zewnętrznej do 133.0 mm. Grubość ścianki do 4.0 mm - kolano d100 45st. sn | szt.
|  | 4 | szt. | 4.000
|  |  |  | RAZEM | 4.000
46 d.4 | KNR 7-09 2116-01 | Montaż kształtek stalowych spawanych o średnicy zewnętrznej do 159.0 mm. Grubość ścianki do 6.3 mm - kolano d150 45st. sn | szt.
|  | 12 | szt. | 12.000
|  |  |  | RAZEM | 12.000
47 d.4 | KNR 7-09 2115-01 | Montaż kształtek stalowych spawanych o średnicy zewnętrznej do 133.0 mm. Grubość ścianki do 4.0 mm - zwężka d100/50 sn | szt.
|  | 4 | szt. | 4.000
|  |  |  | RAZEM | 4.000
48 d.4 | KNR 7-09 2116-01 | Montaż kształtek stalowych spawanych o średnicy zewnętrznej do 159.0 mm. Grubość ścianki do 6.3 mm - zwężka redukcyjna d150/100 sn | szt.
|  | 20 | szt. | 20.000
|  |  |  | RAZEM | 20.000
49 d.4 | KNR 7-09 2116-01 | Montaż kształtek stalowych spawanych o średnicy zewnętrznej do 159.0 mm. Grubość ścianki do 6.3 mm - trójnik red. d150/100 sn | szt.
|  | 10 | szt. | 10.000
|  |  |  | RAZEM | 10.000
50 d.4 | KNR 7-09 2115-01 | Montaż kształtek stalowych spawanych o średnicy zewnętrznej do 133.0 mm. Grubość ścianki do 4.0 mm - trójnik red. d100/50 sn | szt.
|  | 4 | szt. | 4.000
|  |  |  | RAZEM | 4.000
51 d.4 | KNR 7-09 2115-01 | Montaż kształtek stalowych spawanych o średnicy zewnętrznej do 133.0 mm. Grubość ścianki do 4.0 mm - trójnik red. d100/65 sn | szt.
|  | 4 | szt. | 4.000
|  |  |  | RAZEM | 4.000
52 d.4 | KNR 7-09 2116-01 | Montaż kształtek stalowych spawanych o średnicy zewnętrznej do 159.0 mm. Grubość ścianki do 6.3 mm - trójnik d150 sn | szt.
|  | 14 | szt. | 14.000
|  |  |  | RAZEM | 14.000
53 d.4 | KNR 7-09 2115-01 | Montaż kształtek stalowych spawanych o średnicy zewnętrznej do 133.0 mm. Grubość ścianki do 4.0 mm - trójnik d100 sn | szt.
|  | 12 | szt. | 12.000
|  |  |  | RAZEM | 12.000
54 d.4 | KNR 7-09 2114-05 | Montaż kształtek stalowych spawanych o średnicy zewnętrznej do 88.9 mm. Grubość ścianki do 4.0 mm - trójnik d65 sn | szt.
|  | 4 | szt. | 4.000
|  |  |  | RAZEM | 4.000
55 d.4 | KNR 2-28 0206-06 | Kształtki z PVC ciśnieniowe łączone na klej o śr. zewn. rury 225 mm - kolano d200 90st. ciśn. | szt.
|  | 1 | szt. | 1.000
|  |  |  | RAZEM | 1.000
56 d.4 | KNR 2-28 0206-05 | Kształtki z PVC ciśnieniowe łączone na klej o śr. zewn. rury 160 mm - trójnik | szt.
|  | 2 | szt. | 2.000
|  |  |  | RAZEM | 2.000
57 d.4 | KNR 2-28 0206-01 | Kształtki z PVC ciśnieniowe łączone na klej o śr. zewn. rury 63 mm - trójnik | szt.
|  | 1 | szt. | 1.000
|  |  |  | RAZEM | 1.000
58 d.4 | KNR 2-28 0206-06 | Kształtki z PVC ciśnieniowe łączone na klej o śr. zewn. rury 225 mm - zwężka d200/160mm | szt.
|  | 1 | szt. | 1.000
|  |  |  | RAZEM | 1.000
59 d.4 | KNR 2-28 0206-05 | Kształtki z PVC ciśnieniowe łączone na klej o śr. zewn. rury 160 mm - tuleja z kołnierzem | szt.
|  | 4 | szt. | 4.000
|  |  |  | RAZEM | 4.000
60 d.4 | KNR 2-28 0206-01 | Kształtki z PVC ciśnieniowe łączone na klej o śr. zewn. rury 63 mm - tuleja z kołnierzem | szt.
|  | 1 | szt. | 1.000
|  |  |  | RAZEM | 1.000
61 d.4 | KNR 7-09 2114-01 | Montaż kształtek stalowych spawanych o średnicy zewnętrznej do 57.0 mm. Grubość ścianki do 4.5 mm - wywijka d50 sn z kołnierzem | szt.
|  | 8 | szt. | 8.000
|  |  |  | RAZEM | 8.000
62 d.4 | KNR 7-09 2114-05 | Montaż kształtek stalowych spawanych o średnicy zewnętrznej do 88.9 mm. Grubość ścianki do 4.0 mm - wywijka d65 sn z kołnierzem | szt.
|  | 9 | szt. | 9.000
|  |  |  | RAZEM | 9.000
63 d.4 | KNR 7-09 2115-01 | Montaż kształtek stalowych spawanych o średnicy zewnętrznej do 133.0 mm. Grubość ścianki do 4.0 mm - wywijka d100 z kołnierzem sn | szt.
|  | 56 | szt. | 56.000
|  |  |  | RAZEM | 56.000
64 d.4 | KNR 7-09 2116-01 | Montaż kształtek stalowych spawanych o średnicy zewnętrznej do 159.0 mm. Grubość ścianki do 6.3 mm - wywijka d150 z kołnierzem sn | szt.
|  | 9 | szt. | 9.000
|  |  |  | RAZEM | 9.000
65 d.4 | KNR 2-28 0310-01 analogia | Zawory odpowietrzające z kurkiem o śr. nominalnej 25 mm - 1 i 1/2"/1 i 1/4" | kpl.
|  | 4 | kpl. | 4.000
|  |  |  | RAZEM | 4.000
66 d.4 | KNR 5-08 0102-08 analogia | Montaż uchwytów pod rury stalowe układane pojedynczo z przygotowaniem podłoża mechanicznie - osadzenie w podłożu z cegły - uchwyty i podpory pod rurociągi | m
|  | 105 | m | 105.000
|  |  |  | RAZEM | 105.000
67 d.4 | KNR 7-09 2103-01 | Montaż rurociągów stalowych spawanych o średnicy zewnętrznej do 108.0 mm. Grubość ścianki do 4.0 mm - rurociąg sn | m
|  | 20 | m | 20.000
|  |  |  | RAZEM | 20.000
68 d.4 | KNR 7-09 2105-01 | Montaż rurociągów stalowych spawanych o średnicy zewnętrznej do 159.0 mm. Grubość ścianki do 6.3 mm - rurociąg sn | m
|  | 85 | m | 85.000
|  |  |  | RAZEM | 85.000
69 d.4 | KNR 7-09 0306-01 | Spawanie ręczne łukowe stali austenitycznych Spoiny nie badane radiologicznie Średnica rurociągu do 159.0 mm. Grubość ścianki do 8.0 mm | złącz.
|  | 60 | złącz. | 60.000
|  |  |  | RAZEM | 60.000
70 d.4 | KNR 7-09 0305-05 | Spawanie ręczne łukowe stali austenitycznych Spoiny nie badane radiologicznie. Średnica rurociągu do 133.0 mm. Grubość ścianki do 6.3 mm | złącz.
|  | 90 | złącz. | 90.000
|  |  |  | RAZEM | 90.000
71 d.4 | analiza indywidualna | Roboty związane z odbiorem inwestycji: rozruch, dokumentacja odbiorowa, szkolenia | kpl.
|  | 1 | kpl. | 1.000
|  |  |  | RAZEM | 1.000
5. Roboty budowlane
72 d.5 | KNR-W 4-01 0106-01 | Wykopy nieumocnione o ścianach pionowych wykonywane wewnątrz budynku z odrzuceniem na odległość do 3 m | m3
|  | (7.9+2*0.3)*(1.8+2*0.3)*0.6 | m3 | 12.240
|  | (2.3+0.3)*(0.8+0.3)*0.9 | m3 | 2.574
|  | 2.45*0.3*0.9 | m3 | 0.662
|  |  |  | RAZEM | 15.476
73 d.5 | KNR-W 4-01 0106-03 | Wykopy nieumocnione o ścianach pionowych wykonywane wewnątrz budynku - zasypanie ziemią z ukopów | m3
|  | poz.72 | m3 | 15.476
|  | -poz.75*0.1 | m3 | -1.422
|  | -poz.77 | m3 | -7.110
|  |  |  | RAZEM | 6.944
74 d.5 | KNR-W 2-02 1103-03 | Podkłady z ubitych materiałów sypkich na podłożu gruntowym w budownictwie przemysłowym | m3
|  | poz.75 | m3 | 14.220
|  |  |  | RAZEM | 14.220
75 d.5 | KNR 2-02 0281-03 | Fundamenty pod maszyny - podłoże betonowe o grubości 5 cm i pow. ponad 10 m2 - z zastosowaniem pompy do betonu | m2
|  | 7.9*1.8 | m2 | 14.220
|  |  |  | RAZEM | 14.220
76 d.5 | KNR 2-02 0604-02 | Izolacje przeciwwilgociowe dwiema warstwami papy na lepiku na gorąco podłoża pod fundament | m2
|  | poz.75 | m2 | 14.220
|  |  |  | RAZEM | 14.220
77 d.5 | KNR 2-02 0283-05 | Fundamenty blokowe pod maszyny wirowe, obrotowe i tłokowe o objętości do 10 m3 - z zastosowaniem pompy do betonu- beton C20/25 | m3
|  | 7.9*1.8*0.5 | m3 | 7.110
|  |  |  | RAZEM | 7.110
78 d.5 | KNR-W 2-02 0259-06 | Przygotowanie i montaż zbrojenia fundamentów pod maszyny - pręty żebrowane o śr. 16mm | t
|  | 0.3 | t | 0.300
|  |  |  | RAZEM | 0.300
79 d.5 | KNR 2-02 0603-07 | Izolacje przeciwwilgociowe powłokowe bitumiczne pionowe - pierwsza warstwa | m2
|  | (7.9+1.8)*2*0.2 | m2 | 3.880
|  |  |  | RAZEM | 3.880
80 d.5 | KNR 2-02 0603-08 | Izolacje przeciwwilgociowe powłokowe bitumiczne pionowe - druga warstwa | m2
|  | poz.79 | m2 | 3.880
|  |  |  | RAZEM | 3.880
81 d.5 | KNR-W 2-02 1104-02 | Warstwy wyrównawcze pod posadzki z zaprawy cementowej grubości 20 mm zatarte na gładko | m2
|  | 6.18 | m2 | 6.180
|  |  |  | RAZEM | 6.180
82 d.5 | NNRNKB 202 2806-03 analogia | (z.VI) Posadzki jednobarwne z płytek kamionkowych GRES o wym. 20x20 cm na zaprawie klejowej o grub.warstwy 4 mm w pomieszczeniach o pow.ponad 10 m2 - okładziny na fundamencie | m2
|  | 20.4 | m2 | 20.400
| boki | (7.9+1.8)*2*0.3 | m2 | 5.820
|  |  |  | RAZEM | 26.220
83 d.5 | KNR 2-02 0206-01 | Ściany betonowe proste grubości 20 cm wysokości do 3 m - z zastosowaniem pompy do betonu - ściana fundamentowa | m2
|  | 2.45*0.5 | m2 | 1.225
|  |  |  | RAZEM | 1.225
84 d.5 | KNR 2-02 0120-02 | Ścianki działowe pełne z cegieł dziurawek grubości 1/2 ceg. | m2
|  | 2.45*4 | m2 | 9.800
|  |  |  | RAZEM | 9.800
85 d.5 | KNR-W 2-02 0803-02 | Tynki wewnętrzne zwykłe kat. II wykonywane ręcznie na ścianach i słupach | m2
|  | poz.84*2 | m2 | 19.600
|  |  |  | RAZEM | 19.600
86 d.5 | NNRNKB 202 0837-03 | (z.IV) Licowanie ścian o pow.do 5 m2 płytkami glazurowanymi o wym. 20x20 cm na zaprawie klejowej "ATLAS" | m2
|  | poz.85 | m2 | 19.600
|  |  |  | RAZEM | 19.600
87 d.5 | KNR 13-15 0706-01 | Stemplowanie sklepień i nadproży | m2
|  | 1*0.5 | m2 | 0.500
|  |  |  | RAZEM | 0.500
88 d.5 | KNNR 2 0306-06 | Ściany i ścianki z bloczków YTONG - ułożenie nadproży prefabrykowanych | m
|  | 1 | m | 1.000
|  |  |  | RAZEM | 1.000
89 d.5 | KNR 4-01 0920-29 | Założenie na nowym miejscu zawiasów drzwiowych | szt.
|  | 1 | szt. | 1.000
|  |  |  | RAZEM | 1.000
90 d.5 | KNR 4-01 0920-24 | Założenie na nowym miejscu zamków wpuszczanych zwykłych | szt.
|  | 1 | szt. | 1.000
|  |  |  | RAZEM | 1.000
91 d.5 | KNR 2-02 1203-01 | Drzwi stalowe pełne o powierzchni do 2 m2 - przesunięcie drzwi istniejących | m2
|  | 2 | m2 | 2.000
|  |  |  | RAZEM | 2.000
92 d.5 | KNR 2-02 0107-02 analogia | Ściany budynków jednokondygnacyjnych o wysokości do 4.5 m z bloczków z bet.komórkow.grubości 45cm - zamurowanie | m2
|  | 3 | m2 | 3.000
|  |  |  | RAZEM | 3.000
93 d.5 | KNR 0-23 0931-01 | Wyprawa elewacyjna cienkowarstwowa z tynku mineralnego ATLAS CERMIT DR 20 lub SN 20 gr. 2 mm wykonana ręcznie na uprzednio przygotowanym podłożu - nałożenie podkładowej masy tynkarskiej | m2
|  | 3 | m2 | 3.000
|  |  |  | RAZEM | 3.000
94 d.5 | KNR 0-23 2612-06 | Ocieplenie ścian budynków płytami styropianowymi - system STOPTER - przyklejenie warstwy siatki na ścianach | m2
|  | 3 | m2 | 3.000
|  |  |  | RAZEM | 3.000
95 d.5 | KNR 0-23 2612-01 | Ocieplenie ścian budynków płytami styropianowymi - system STOPTER - przyklejenie płyt styropianowych do ścian | m2
|  | 3 | m2 | 3.000
|  |  |  | RAZEM | 3.000
96 d.5 | KNR-W 2-02 0803-02 | Tynki wewnętrzne zwykłe kat. II wykonywane ręcznie na ścianach i słupach | m2
|  | 3 | m2 | 3.000
|  |  |  | RAZEM | 3.000
97 d.5 | NNRNKB 202 0837-03 | (z.IV) Licowanie ścian o pow.do 5 m2 płytkami glazurowanymi o wym. 20x20 cm na zaprawie klejowej "ATLAS" | m2
|  | 3 | m2 | 3.000
|  |  |  | RAZEM | 3.000
98 d.5 | KNR-W 2-02 1101-01 | Podkłady betonowe na podłożu gruntowym w budownictwie mieszkaniowym i użyteczności publicznej z transportem i układaniem ręcznym - beton C8/10 | m3
|  | 2.27*0.8*0.1 | m3 | 0.182
|  |  |  | RAZEM | 0.182
99 d.5 | KNR-W 2-02 0701-01 | Dno kanału z betonu grubości 10cm wewnątrz budynku - beton B20 | m2
|  | 2.27*0.8 | m2 | 1.816
|  |  |  | RAZEM | 1.816
100 d.5 | KNR-W 2-02 0701-02 | Dno kanału z betonu grubości 10cm wewnątrz budynku - za każdy 1cm różnicy w grubości dna - beton B-20 Krotność = 10 | m2
|  | poz.99 | m2 | 1.816
|  |  |  | RAZEM | 1.816
101 d.5 | KNR-W 2-02 0701-03 | Ścianki kanału z betonu grubości 12cm wewnątrz budynku - beton B-20 | m2
|  | 2.27*0.9*2+0.8*0.9 | m2 | 4.806
|  |  |  | RAZEM | 4.806
102 d.5 | KNR-W 2-02 0701-04 | Ściany kanałów wewnątrz budynku z betonu - dodatek za każdy 1 cm różnicy w grubości Krotność = 8 | m2
|  | 2.27*0.9*2+0.8*0.9 | m2 | 4.806
|  |  |  | RAZEM | 4.806
103 d.5 | KNR-W 2-02 0259-02 | Przygotowanie i montaż zbrojenia elementów budynków i budowli - pręty żebrowane o śr. 10-12 mm | t
|  | 0.05 | t | 0.050
|  |  |  | RAZEM | 0.050
104 d.5 | KNR-W 2-02 0701-10 | Obramowanie z kątownika obrzeży kanału wewnątrz budynku | m
|  | 2.27*2+0.8*2 | m | 6.140
|  |  |  | RAZEM | 6.140
105 d.5 | KNR 2-02 0702-09 analogia | Przekrycia kanałów wewnątrz budynku płytami z blachy żeberkowej - kraty pomostowe oc | m2
|  | poz.99 | m2 | 1.816
|  |  |  | RAZEM | 1.816
Razem wartość netto
Wartość podatku VAT
Razem wartość brutto
Kosztorys ofertowy podpisać kwalifikowanym podpisem elektronicznym
lub podpisem zaufanym lub podpisem osobistym
przez osobę uprawnioną