## Kosztorys upr. - Formuła I (3)
PRZEDMIAR ROBÓT Rozdz. IV SWZ
PRZEBUDOWA DROGI GMINNEJ PODBORZE - KWATERY NR 103578R POLEGAJĄCA NA BUDOWIE CHODNIKA W KM 0+904,20 - 1+365,00 STR. PRAWA W M. PODBORZE
Lp. | Nr spec. | Podstawa | Opis | Jedn. | Ilość
1 | D-01.00.00 | Element | Roboty przygotowawcze i rozbiórkowe
1.1 | D01.01.01 | KNNR 1/111/1 | Geodezyjne wytyczenie pasa drogi gminnej oraz wykonanie operatu powykonawczego (inwentaryzacja) | km | 0.461
1.2 | D01.02.02 | KNNR 1/113/1 | Usunięcie warstwy ziemi urodzajnej (humusu) za pomocą spycharek, grubość warstwy do 15·cm | m2 | 1873
1.3 | D01.02.04 | KNR 231/801/3 | Rozebranie podbudowy, betonowej mechanicznie, grubość 12·cm | m2 | 37.3
1.4 | D01.02.04 | KNR 231/812/3 | Rozebranie ław i murków czołowych z betonu | m3 | 7
1.5 | D01.02.04 | KNNR 6/803/3 | Rozebranie nawierzchni z kostki kamiennej i klinkieru drogowego, kostka nieregularna na podsypce cementowo-piaskowej, mechanicznie | m2 | 83
1.6 | D01.02.04 | KNR 231/816/1 | Rozebranie przepustów rurowych, rury betonowe Fi·30·cm | m | 29.5
1.7 | D01.02.04 | KNR 231/816/1 | Rozebranie przepustów rurowych, rury betonowe Fi·40·cm | m | 6
1.8 | D01.02.04 | KNR 401/108/11 | Wywóz gruzu spryzmowanego samochodami samowyładowczymi do 1·km | m3 | 19.8
1.9 | D01.02.04 | KNR 401/108/12 | Wywóz gruzu spryzmowanego samochodami samowyładowczymi na odległość 10 km | m3 | 19.8
2 | D-02.00.00 | Element | Roboty ziemne
2.1 | D02.01.01 | KNNR 1/210/3 (1) | Wykopy wykonywane na odkład koparkami podsiębiernymi, koparka 0,25-0,60, głębokość do 3·m, kategoria gruntu III-IV | m3 | 79.8
2.2 | D02.03.01 | KNNR 1/402/2 (1) | Formowanie i zagęszczanie nasypów zapór ziemnych z ziemi dostarczonej samochodami, średnia wysokość zapory do 10·m, grunt kat. III-IV | m3 | 401
2.3 | D02.01.01 | KNNR 1/203/2 (1) | Roboty ziemne wykonywane koparkami podsiębiernymi z ziemi uzyskanej na odkład urobku samochodami samowyładowczymi na odległość do 1·km, koparka 0,25·m3, grunt kategorii III | m3 | 79.8
2.4 | D02.03.01 | KNR 201/202/1 | Dostarczenie gruntu budowlanego niewysadzinowego pod nasyp samochodami samowyładowczymi z odl. do 10km | m3 | 321.2
3 | D-04.00.00 | Element | Podbudowy
3.1 | D04.01.01 | KNNR 6/103/1 | Profilowanie i zagęszczanie podłoża pod warstwy konstrukcyjne nawierzchni, wykonywane ręcznie, kategoria gruntu II-IV | m2 | 496
3.2 | D04.01.01 | KNNR 6/103/3 (1) | Profilowanie i zagęszczanie podłoża pod warstwy konstrukcyjne nawierzchni, wykonywane mechanicznie, kategoria gruntu II-VI, walec wibracyjny | m2 | 213
3.3 | D04.02.03 | KNNR 6/106/6 (1) | Warstwy odcinające, zagęszczanie mechanicznie, warstwa po zagęszczeniu 10·cm, piasek | m2 | 709
3.4 | D04.04.03 | KNNR 6/113/1 | Podbudowy z kruszyw łamanych, warstwa dolna, po zagęszczeniu 15·cm | m2 | 565
3.5 | D04.05.01 |  | Podbudowa z kruszywa stabilizowanego cementem 2,5 Mpa grubości 10 cm, po zagęszczeniu | m2 | 709
3.6 | D04.04.03 | KNNR 6/113/2 | Podbudowy z kruszyw łamanych, warstwa dolna, po zagęszczeniu 20·cm | m2 | 144
4 | D-05.00.00 | Element | Nawierzchnia
4.1 | D08.02.02 | KNNR 6/502/2 (1) | Chodniki z kostki brukowej betonowej, grubość 6·cm, podsypka cementowo-piaskowa z wypełnieniem spoin piaskiem, kostka szara | m2 | 565
4.2 | D08.02.02 | KNNR 6/502/3 (2) | Zjazdy z kostki brukowej betonowej, grubość 8·cm, podsypka cementowo-piaskowa z wypełnieniem spoin piaskiem, kostka kolorowa | m2 | 144
4.3 | D04.04.03 | KNNR 6/113/5 | Nawierzchnia zjazdu z kruszyw łamanych, warstwa górna, po zagęszczeniu 10·cm (pow. do granicy pasa drogowego) | m2 | 304
5 | D-06.00.00 | Element | Element wykończeniowe
5.1 | D09.01.01 | KNNR 1/503/3 | Plantowanie (obrobienie na czysto), skarpy i dno wykopów wykonywanych mechanicznie, kat. gruntu I-III | m2 | 1064
5.2 | D09.01.01 | KNNR 1/507/1 | Humusowanie i obsianie skarp, humus grub. 10·cm | m2 | 1064
5.3 | D29.15.01 | KNNR 1/512/1 (1) | Umocnienie skarp płytami ażurowymi,podsypka piaskowa o wym. 40x60x8 cm | m2 | 48
5.8 | D06.04.01 | KNR 231/1403/2 | Oczyszczanie rowu z namułu, bez naruszania skarp, grubość namułu 20·cm | m | 402
| D-07.00.00 | Element | Oznakowanie i elementy bezpieczeństwa ruchu
| D07.06.02 | KNR 2/31/704 | Ustawienie balustrady U-11a z rur stalowych o wym. 2000x1100 mm | m | 64
6 | D-03.00.00 | Element | Odwodnienie pasa drogowego
6.1 | D06.02.01 | KNNR 6/605/1 | Przepusty rurowe pod zjazdami, ławy fundamentowe z kruszywa łamanego,gr.15cm | m3 | 8.82
6.2 | D06.02.01 | KNNR 6/605/3 | Przepusty rurowe pod zjazdami, ścianki czołowe dla rur Fi 40·cm | szt | 34
6.3 | D06.02.01 | KNRW 218/408/6 | Kolektor z rur typu PE łączone na wcisk, Fi·400·mm | m | 438
6.4 | D06.02.01 | KNRW 218/408/6 | Przepust pod zjazdami z rur typu PEHD łączone na wcisk, Fi·400·mm | m | 98
6.5 | D06.02.01 | KNRW 218/408/6 | Przedłużenie istn. przepustu pod drogą z rur betonowych, Fi·400·mm | m | 4
6.6 | D03.02.01 | KNRW 218/524/3 | Studzienki ściekowe uliczne betonowe i podwórzowe, Fi·500·mm, bez osadnika i syfonu | szt | 7
6.7 | D03.02.01 | KNRW 218/524/3 | Wykonanie przykanalików z rur PVC Φ 215 mm | m | 21
6.8 | D03.02.01 | KNRW 218/524/3 | Wykonanie kompletnych studni rewizyjnych w gotowym wykopie z kręgów betonowych Ф 120 cm, o głęb. do 3,0 m | szt | 9
7 | D-08.00.00 | Element | Roboty w zakresie budowy chodników
7.1 | D08.01.01 | KNR 231/402/3 | Ławy pod ściek , betonowa zwykła | m3 | 6.9
7.2 | D08.02.02 | KNNR 6/502/3 (1) | Ściek z kostki brukowej betonowej, grubość 8·cm, podsypka cementowo-piaskowa z wypełnieniem spoin piaskiem, kostka szara | m2 | 92.2
7.3 | D08.01.01 | KNNR 6/403/3 | Krawężniki wraz z wykonaniem ław, betonowe wystające 15x30·cm, ława betonowa, podsypka cementowo-piaskowa | m | 341
7.4 | D08.01.01 | KNNR 6/403/3 | Krawężniki betonowe "na płask" 15x30, wraz z wykonaniem ław, ława betonowa z oporem z betonu B15, podsypka cem.-piaskowa gr. 3 cm. | m | 120
7.5 | D08.03.01 | KNR 231/402/3 | Wykonanie ławy z betonu "B15" (0,04 m3/mb) pod obrzeże betonowe 8 cmx 30 cm | m3 | 22.5
7.6 | D08.03.01 | KNNR 6/404/5 | Obrzeża betonowe, 30x8·cm, podsypka cementowo-piaskowa gr. 5 cm, wypełnienie spoin zaprawą cementową | m | 560