## Przedmiar
Rozdział IV SIWZ
Przedmiar robót
BUDOWA KANALIZACJI SANITARNEJ W m. PODBORZE - GMINA RADOMYŚL WIELKI
Nr poz. | Podstawa | Opis robót | Jm | Ilość
1 | 2 | 3 | 4 | 5
1. SIEĆ GŁÓWNA Z OBIEKTAMI TOWARZYSZĄCYMI
1.1. ROBOTY ZIEMNE
1 | KNNR 1 0113/01 | Usunięcie za pomocą spycharek warstwy ziemi urodzajnej (humusu) grubości do 15cm | m2 | 23799.6
2 | KNR 2-01 0125/01 | Ręczne usunięcie warstwy ziemi urodzajnej stopnie na skarpach o szer.do 15cm bez darni, z przerzutem | m2 | 2644.4
3 | KNNR 1 0210/04 | Wykopy oraz przekopy wykonywane na odkład koparkami podsiębiernymi o pojemności łyżki 1,20-2,50m3 na głębokość do 4m w gruncie kategorii I-II | m3 | 14068.21
4 | KNNR 1 0305/02 | Wykopy liniowe lub jamiste ze skarpami o szerokości dna do 1,5m o głębokości do 1,5m, w gruncie kategorii III | m3 | 148.09
5 | KNNR 1 0206/02 | Roboty ziemne wykonywane koparkami podsiębiernymi o pojemności łyżki 0,25m3 w ziemi kategorii I-III uprzednio zmagazynowanej w hałdach z transportem urobku samochodami samowyładowczymi na odległość 1km | m3 | 592.35
6 | KNNR 1 0313/01 | Umocnienie pełne palami szalunkowymi stalowymi (wypraskami) wraz z ich rozbiórką, ścian wykopów w gruntach suchych kategorii I-IV o szerokości 1m i głębokości do 3m | m2 | 29617.28
7 | KNNR 1 0318/03 | Zasypanie wykopów o ścianach pionowych w gruncie kategorii I-II o szerokości 0,8-2,5m i głębokości 3,0m | m3 | 148.09
8 | KNNR 1 0205/04 | Roboty ziemne wykonywane koparkami przedsiębiernymi o pojemności łyżki 0,60m3 w ziemi kategorii I-III uprzednio zmagazynowanej w hałdach z transportem urobku samochodami samowyładowczymi na odległość 1km | m3 | 592.35
9 | KNNR 1 0214/03 | Zasypanie wykopów fundamentowych podłużnych, punktowych, rowów, wykopów obiektowych gruntem kategorii I-II o grubości warstwy w stanie luźnym 40cm z zagęszczeniem mechanicznym zagęszczarkami | m3 | 14068.21
10 | KNNR 1 0502/01 | Mechaniczne plantowanie powierzchni gruntu rodzimego kategorii I-III | m2 | 23799.6
11 | KNNR 1 0501/01 | Ręczne plantowanie powierzchni gruntu rodzimego kategorii I-III | m2 | 2644.4
12 | KNNR 1 0609/03 | Drenaż rurowy jednorzędowy z rur kamionkowych lub perforowanych o średnicach nominalnych 100-150mm w uprzednio przygotowanej obsypce w wykopie suchym | m | 1851.08
13 | KNNR 1 0618/02 | Studzienki połączeniowe drenażowe w dnie wykopu o średnicy nominalnej 600-800mm | szt | 37.02
14 | KNNR 1 0603/01 | Pompowanie próbne pomiarowe lub oczyszczające przy średnicy otworów 150 do 500mm | godzina | 1008
15 | KNNR 1 0605/02 | Igłofiltry o średnicy do 50mm wpłukiwane w grunt bezpośrednio bez obsypki do głębokości 6m | szt | 528.88
1.2. ROBOTY MONTAŻOWE
16 | KNNR 11 0501/04 | Podłoża i obsypki z kruszyw mineralnych z wykopu z ich przesianiem | m3 | 1507.31
17 | KNNR 11 0501/05 | Podłoża i obsypki z kruszyw mineralnych dowiezionych | m3 | 79.33
18 | KNNR 11 0502/03 | Rury z PCW kielichowe o średnicy nominalnej 250mm | m | 4457.4
19 | KNNR 11 0502/02 | Rury z PCW kielichowe o średnicy nominalnej 200mm | m | 845.5
20 | KNNR 4 1413/03 | Studnie rewizyjne z kręgów betonowych o średnicy 1200mm i głębokości 3m w gotowym wykopie - studnie z kinetą betonową i króćcami do podłączenia, połaczenia na uszczelkę | studnia | 17
21 | KNNR 11 0406/03 | Studzienki kanalizacyjne z gotowych elementów z tworzyw sztucznych śr.425mm głębokość 2,0m | studnia | 209
22 | KNNR 11 0406/04 | Studzienki kanalizacyjne o średnicy 425mm z gotowych elementów z tworzyw sztucznych - za każde 0,5m różnicy głębokości | 0,5m | 209
23 | KNNR 8 0208/07 | Wymiana podejścia odpływowego z PCW o średnicy 110mm uszczelnionego pierścieniami gumowymi-p.a. wstawienie uszczelki | szt | 240
24 | KNNR 8 0212/05 | Wstawienie czyszczaka kanalizacyjnego żeliwnego (rewizji) o średnicy 150mm-p.a. wkładki in situ | szt | 240
25 | KNR 4-05t1 0115/02.2 | Próba szczelności sieci wodociągowych z rur PCW o średnicach nominalnych 200-250mm - KAMEROWANIE | próbę | 1
26 | KNNR 6 0802/04 | Rozebranie nawierzchni gr.4cm z mas mineralno-bitumicznych sposobem mechanicznym | m2 | 696.6
27 | KNNR 6 0802/02 | Rozebranie nawierzchni gr.15cm z tłucznia sposobem mechanicznym | m2 | 696.6
28 | KNNR 6 0802/01 | Rozebranie nawierzchni gr.15cm z tłucznia sposobem ręcznym | m2 | 696.6
29 | KNNR 6 0112/01 | Podbudowy z kruszyw naturalnych, warstwa dolna, grubość warstwy po zagęszczeniu 20cm | m2 | 696.6
30 | KNNR 6 0112/04 | Podbudowy z kruszyw naturalnych, warstwa górna, grubość warstwy po zagęszczeniu 8cm | m2 | 696.6
31 | KNNR 6 0308/01 | Nawierzchnia z mieszanek mineralno-bitumicznych asfaltowych (warstwa wiążąca), grubość warstwy po zagęszczeniu 4cm | m2 | 696.6
32 | KNNR 6 0309/02 | Nawierzchnia z mieszanek mineralno-bitumicznych asfaltowych (warstwa ścieralna), grubość warstwy po zagęszczeniu 4cm | m2 | 696.6
33 | KNNR 4 1009/15 | Rurociągi z rur polietylenowych (PE,PEHD) o średnicy zewnętrznej 400mm | m | 57.9
34 | KNNR 4 1009/13 | Rurociągi z rur polietylenowych (PE,PEHD) o średnicy zewnętrznej 315mm | m | 54.3
35 | KNNR 4 1209/02 | Przeciąganie rurociągów prowadzonych w rurach ochronnych o średnicy nominalnej 400-800mm | m | 57.9
36 | KNNR 4 1209/01 | Przeciąganie rurociągów prowadzonych w rurach ochronnych o średnicy nominalnej 100-300mm | m | 54.3
37 | KNNR 1 0113/01 | Usunięcie za pomocą spycharek warstwy ziemi urodzajnej (humusu) grubości do 15cm | m2 | 144
38 | KNNR 1 0210/02 | Wykopy oraz przekopy wykonywane na odkład koparkami podsiębiernymi o pojemności łyżki 0,25-0,60m3 na głębokość do 3m w gruncie kategorii I-II | m3 | 250
39 | KNNR 1 0214/03 | Zasypanie wykopów fundamentowych podłużnych, punktowych, rowów, wykopów obiektowych gruntem kategorii I-II o grubości warstwy w stanie luźnym 40cm z zagęszczeniem mechanicznym zagęszczarkami | m3 | 250
40 | KNNR 1 0315/04 | Umocnienie palami szalunkowymi stalowymi wraz z ich rozbiórką ścian wykopów pod komory, studzienki itp. o głębokości do 3,0m na sieciach zewnętrznych w gruntach suchych kategorii I-IV | m2 | 150
41 | KNR 2-25 0408/04 | Budowa nawierzchni z płyt żelbetowych pełnych o powierzchni ponad 3,0m2 | m2 | 144
42 | KNR 2-25 0408/06 | Rozebranie nawierzchni z płyt żelbetowych pełnych o powierzchni ponad 3,0m2-odzysk płyt | m2 | 144
43 | KNNR 11 0401/01 | Wykonanie ściany oporowej dla sił nacisku do 50t - 2 płyty | szt | 8
44 | KNNR 4 1207/02 | Przewierty maszyną do wierceń poziomych WP 30/60 o długości do 20,0m rurami o średnicy nominalnej 300-600mm w gruntach kategorii III-IV | m | 60.6
45 | KNNR 4 1207/02 | Przewierty maszyną do wierceń poziomych WP 30/60 o długości do 20,0m rurami o średnicy nominalnej 300-600mm w gruntach kategorii III-IV | m | 51.9
46 | KNNR 4 1209/02 | Przeciąganie rurociągów prowadzonych w rurach ochronnych o średnicy nominalnej 400-800mm | m | 60.6
47 | KNNR 4 1209/02 | Przeciąganie rurociągów prowadzonych w rurach ochronnych o średnicy nominalnej 400-800mm | m | 51.9
48 | KNNR 1 0502/01 | Mechaniczne plantowanie powierzchni gruntu rodzimego kategorii I-III | m2 | 72
49 | KNNR 1 0501/01 | Ręczne plantowanie powierzchni gruntu rodzimego kategorii I-III | m2 | 72
50 | KNNR 1 0603/01 | Pompowanie próbne pomiarowe lub oczyszczające przy średnicy otworów 150 do 500mm | godzina | 96
51 | KNNR 6 0802/02 | Rozebranie nawierzchni gr.15cm z tłucznia sposobem mechanicznym | m2 | 375
52 | KNNR 6 0802/01 | Rozebranie nawierzchni gr.15cm z tłucznia sposobem ręcznym | m2 | 375
53 | KNNR 6 0801/02 | Rozbiórka podbudowy gr.15cm z kruszywa sposobem mechanicznym | m2 | 375
54 | KNNR 6 0112/01 | Podbudowy z kruszyw naturalnych, warstwa dolna, grubość warstwy po zagęszczeniu 20cm | m2 | 375
55 | KNNR 6 0112/04 | Podbudowy z kruszyw naturalnych, warstwa górna, grubość warstwy po zagęszczeniu 8cm | m2 | 375
56 | KNNR 6 0202/01 | Nawierzchnie żwirowe dolna warstwa jezdni, ręczne rozścielenie kruszywa, grubość warstwy po zagęszczeniu 10cm | m2 | 375
57 | KNNR 6 0202/03 | Nawierzchnie żwirowe górna warstwa jezdni, ręczne rozścielenie kruszywa, grubość warstwy po zagęszczeniu 8cm | m2 | 375
58 | KNNR 6 0802/04 | Rozebranie nawierzchni gr.4cm z mas mineralno-bitumicznych sposobem mechanicznym | m2 | 69.48
59 | KNNR 6 0802/02 | Rozebranie nawierzchni gr.15cm z tłucznia sposobem mechanicznym | m2 | 69.48
60 | KNNR 6 0802/01 | Rozebranie nawierzchni gr.15cm z tłucznia sposobem ręcznym | m2 | 69.48
61 | KNNR 6 0112/01 | Podbudowy z kruszyw naturalnych, warstwa dolna, grubość warstwy po zagęszczeniu 20cm | m2 | 69.48
62 | KNNR 6 0112/04 | Podbudowy z kruszyw naturalnych, warstwa górna, grubość warstwy po zagęszczeniu 8cm | m2 | 69.48
63 | KNNR 6 0308/01 | Nawierzchnia z mieszanek mineralno-bitumicznych asfaltowych (warstwa wiążąca), grubość warstwy po zagęszczeniu 4cm | m2 | 69.48
64 | KNNR 6 0309/02 | Nawierzchnia z mieszanek mineralno-bitumicznych asfaltowych (warstwa ścieralna), grubość warstwy po zagęszczeniu 4cm | m2 | 69.48
65 | KNNR 1 0113/01 | Usunięcie za pomocą spycharek warstwy ziemi urodzajnej (humusu) grubości do 15cm | m2 | 247.5
66 | KNNR 1 0305/02 | Wykopy liniowe lub jamiste ze skarpami o szerokości dna do 1,5m o głębokości do 1,5m, w gruncie kategorii III | m3 | 39.6
67 | KNNR 4 1009/13 | Rurociągi z rur polietylenowych (PE,PEHD) o średnicy zewnętrznej 315mm | m | 54.3
68 | KNNR 4 1209/01 | Przeciąganie rurociągów prowadzonych w rurach ochronnych o średnicy nominalnej 100-300mm-315mm | m | 54.3
69 | KNNR 1 0318/01 | Zasypanie wykopów o ścianach pionowych w gruncie kategorii I-II o szerokości 0,8-2,5m i głębokości 1,5m | m3 | 39.6
70 | KNNR 1 0504/02 | Ręczne rozplantowanie 1m3 gruntu kategorii III leżącego na długości 1m wzdłuż krawędzi wykopu | m3 | 37.13
71 | KNR 2-01 0125/01 | Ręczne usunięcie warstwy ziemi urodzajnej stopnie na skarpach o szer.do 15cm bez darni, z przerzutem | m2 | 12
72 | KNNR 1 0305/02 | Wykopy liniowe lub jamiste ze skarpami o szerokości dna do 1,5m o głębokości do 1,5m, w gruncie kategorii III | m3 | 45
73 | KNNR 1 0608/02 | Wykonanie podsypki filtracyjnej w gotowym wykopie z gotowego kruszywa | m3 | 10.5
74 | KNNR 4 1009/04 | Rurociągi z rur polietylenowych (PE,PEHD) o średnicy zewnętrznej 110mm | m | 36
75 | KNNR 1 0317/01 | Zasypanie wykopów ze skarpami w gruncie kategorii I-III z przerzutem do 3m i zagęszczeniem | m3 | 45
76 | KNR 2-01 0415/02 | Rozplantowanie 1m3 ziemi leżącej na długości 1m wzdłuż krawędzi wykopu w gruncie kat. III | m3 | 1.8
77 | KNNR 1 0113/01 | Usunięcie za pomocą spycharek warstwy ziemi urodzajnej (humusu) grubości do 15cm | m2 | 81
78 | KNNR 1 0210/02 | Wykopy oraz przekopy wykonywane na odkład koparkami podsiębiernymi o pojemności łyżki 0,25-0,60m3 na głębokość do 3m w gruncie kategorii I-II | m3 | 112.5
79 | KNNR 11 0401/01 | Wykonanie ściany oporowej dla sił nacisku do 50t - 2 płyty pod wiertnicę | szt | 3
80 | KNNR 11 0402/08 | Przewierty o długości do 20m maszyną do wierceń poziomych rurami o średnicy nominalnej 250mm w gruncie kategorii III-IV-p.a.400mm-przewiert sterowany lub horyzontalny | m | 21.9
81 | KNNR 4 1209/02 | Przeciąganie rurociągów prowadzonych w rurach ochronnych o średnicy nominalnej 400-800mm | m | 21.9
82 | KNNR 1 0214/01 | Zasypanie wykopów fundamentowych podłużnych, punktowych, rowów, wykopów obiektowych gruntem kategorii I-II o grubości warstwy w stanie luźnym 30cm z zagęszczeniem mechanicznym spycharkami | m3 | 71.25
83 | KNNR 1 0516/01 | Umocnienia skarp kanałów narzutem kamiennym z filtrem odwrotnym | m2 | 6
84 | KNNR 10 0508.1/03 | Wykonanie brzegosłonu krytego o rozstawie kiszek 0,6m | m2 | 9
85 | KNNR 1 0503/01 | Plantowanie powierzchni (obrobienie na czysto) skarp i dna wykopów wykonywanych ręcznie w gruncie kategorii I-III | m2 | 48
86 | KNR 2-19 0134/03 | Oznakowanie trasy na słupku betonowym | kpl | 6
87 | KNNR 4 1009/15 | Rurociągi z rur polietylenowych (PE,PEHD) o średnicy zewnętrznej 400mm | m | 60
88 | KNNR 4 1010/15 | Połączenia z rur polietylenowych, ciśnieniowych PE, PEHD o średnicy zewnętrznej rur 400mm metodą zgrzewania czołowego | złącze | 5
89 | KNNR 11 0404/05 | Przeciąganie rurociągów przewodowych w rurach ochronnych (z zamknięciem końcówek rur) dn=200mm | m | 60
90 | KNR 2-19 0122/05 | Uszczelnienie konców rury ochronnej śr.300mm | koncówka | 10
91 | KNNR 10 0119.3/01 | Wykonanie połączeń przerwanych rurociągów drenarskich w gruntach kat. II i III i głęb. posadowienia rurociągu 1,25m śr.5,0-10,0cm | szt | 6.16
92 | KNNR 10 0119.3/03 | Wykonanie połączeń przerwanych rurociągów drenarskich w gruntach kat. II i III i głęb. posadowienia rurociągu 1,25m śr.17,5-20,0cm | szt | 105.78
93 | KNNR 3r00 0403/01 | Ręczna rozbiórka elementów niezbrojonych | m3 | 15.19
94 | KNNR 3r00 0403/03 | Ręczna rozbiórka elementów zbrojonych | m3 | 28.35
95 | KNNR 8 0223/03 | Demontaż rurociągu kamionkowego kielichowego śr.200mm - w wykopie-p.a. | m | 45
96 | KNNR 11 0504/05 | Rurociągi kanalizacyjne betonowe łączone na zakład, z uszczelnieniem zaprawą cementową - dn=400mm | m | 45
97 | KNNR 4 1430/02 | Wykonanie różnych elementów dozbrajanych drobnowymiarowych o objętości do 1,5m3-przyczółki | m3 | 4.05
98 | KNR 2-31 0308/01 | Nawierzchnia betonowa - warstwa dolna o gr. 12cm | m2 | 90
99 | KNR 2-31 0308/03 | Nawierzchnia betonowa - warstwa górna o o gr. 5cm | m2 | 90
4. PRZYŁĄCZA KANALIZACYJNE
4.1. ROBOTY ZIEMNE I MONTAŻOWE
100 | KNR 2-01 0125/01 | Ręczne usunięcie warstwy ziemi urodzajnej stopnie na skarpach o szer.do 15cm bez darni, z przerzutem | m2 | 1706.85
101 | KNR 2-01 0217/02 | Wykopy oraz przekopy wykonywane koparkami podsiębiernymi na odkład poj. łyżki 0,15m3, gr. kat.III | m3 | 764.67
102 | KNR 2-01 0310/02 | Wykopy ciągłe lub jamiste ze skarpami o szerokości dna do 1,5m i głębokości do 1,5m w gruncie kat. III, ze złożeniem urobku na odkład | m3 | 327.72
103 | KNNR 1 0214/03 | Zasypanie wykopów fundamentowych podłużnych, punktowych, rowów, wykopów obiektowych gruntem kategorii I-II o grubości warstwy w stanie luźnym 40cm z zagęszczeniem mechanicznym zagęszczarkami | m3 | 764.67
104 | KNR 2-01 0501/01 | Ręczne zasypywanie wykopów ze skarpami z przerzutem na odl.do 3m w gruncie kat.I-III | m3 | 327.72
105 | KNR 2-21 0218/01 | Ręczne rozścielenie ziemi urodzajnej z przerzutem na terenie płaskim | m3 | 512.05
106 | KNR 2-01 0605/01 | Pompowanie próbne pomiarowe lub oczyszczające, średnice otworów od 150-500mm | kpl | 1
107 | KNNR 11 0501/04 | Podłoża i obsypki z kruszyw mineralnych z wykopu z ich przesianiem | m3 | 136.55
108 | KNNR 11 0505/02 | Przykanaliki z rur PCW kielichowych o średnicy nominalnej 150mm | m | 1137.9
109 | KNNR 11 0406/03 | Studzienki kanalizacyjne o średnicy 425mm i głębokości 2,0m z gotowych elementów z tworzyw sztucznych | studnia | 31
110 | KNNR 8 0208/07 | Wymiana podejścia odpływowego z PCW o średnicy 110mm uszczelnionego pierścieniami gumowymi-p.a. wstawienie uszczelki | szt | 87
111 | KNNR 8 0212/05 | Wstawienie czyszczaka kanalizacyjnego żeliwnego (rewizji) o średnicy 150mm-p.a. wkładki in situ | szt | 87
4.3. 3.2. KOLIZJE Z GAZEM ŚR./PR.
112 | KNNR 1 0113/01 | Usunięcie za pomocą spycharek warstwy ziemi urodzajnej (humusu) grubości do 15cm | m2 | 112
113 | KNNR 1 0305/02 | Wykopy liniowe lub jamiste ze skarpami o szerokości dna do 1,5m o głębokości do 1,5m, w gruncie kategorii III | m3 | 96
114 | KNNR 4 1009/11 | Rurociągi z rur polietylenowych (PE,PEHD) o średnicy zewnętrznej 250mm - ochronne | m | 148.5
115 | KNNR 4 1209/01 | Przeciąganie rurociągów prowadzonych w rurach ochronnych o średnicy nominalnej 100 - 250mm | m | 148.5
116 | KNNR 4 1010/13 | Połączenia z rur polietylenowych, ciśnieniowych PE, PEHD o średnicy zewnętrznej rur 315mm metodą zgrzewania czołowego | złącze | 12.38
117 | KNNR 1 0318/01 | Zasypanie wykopów o ścianach pionowych w gruncie kategorii I-II o szerokości 0,8-2,5m i głębokości 1,5m | m3 | 96
118 | KNNR 1 0504/02 | Ręczne rozplantowanie 1m3 gruntu kategorii III leżącego na długości 1m wzdłuż krawędzi wykopu | m3 | 16.8
4.4. 3.3. KOLIZJE Z KABLAMI ENERGETYCZNYMI
119 | KNR 2-01 0125/01 | Ręczne usunięcie warstwy ziemi urodzajnej stopnie na skarpach o szer.do 15cm bez darni, z przerzutem | m2 | 7
120 | KNNR 1 0305/02 | Wykopy liniowe lub jamiste ze skarpami o szerokości dna do 1,5m o głębokości do 1,5m, w gruncie kategorii III | m3 | 26.25
121 | KNNR 1 0608/02 | Wykonanie podsypki filtracyjnej w gotowym wykopie z gotowego kruszywa | m3 | 6.13
122 | KNNR 4 1009/04 | Rurociągi z rur polietylenowych (PE,PEHD) o średnicy zewnętrznej 110mm | m | 21
123 | KNNR 4 1209/01 | Przeciąganie rurociągów prowadzonych w rurach ochronnych o średnicy nominalnej 100-300mm | m | 21
124 | KNNR 1 0317/01 | Zasypanie wykopów ze skarpami w gruncie kategorii I-III z przerzutem do 3m i zagęszczeniem | m3 | 26.25
125 | KNR 2-01 0415/02 | Rozplantowanie 1m3 ziemi leżącej na długości 1m wzdłuż krawędzi wykopu w gruncie kat. III | m3 | 1.05
4.5. 3.4. ROBOTY DROGOWE O NAWIERZCHNI ŻWIROWEJ
126 | KNR 2-31 0804/03 | Rozebranie nawierzchni z tłucznia kamiennego, gr. podbudowy 15cm - rozbiórka mechaniczna | m2 | 35
127 | KNR 2-31 0804/02 | Rozebranie nawierzchni z tłucznia kamiennego, - dodatek za każdy dalszy 1cm ponad 15cm grubości podbudowy - rozbiórka ręczna | m2 | 175
128 | KNR 2-31 0802/07 | Rozebranie podbudowy z kruszywa kamiennego o gr. 15cm - rozbiórka mechaniczna | m2 | 175
129 | KNR 2-31 0802/08 | Rozebranie podbudowy z kruszywa kamiennego - rozbiórka mechaniczna - dodatek za każdy dalszy 1cm powyżej 15cm gr. podbudowy | m2 | 175
130 | KNR 2-31 0114/01 | Podbudowa z kruszywa naturalnego, warstwa dolna o gr. po zagęszczeniu 20cm | m2 | 175
131 | KNR 2-31 0114/03 | Podbudowa z kruszywa naturalnego, warstwa górna o gr. po zagęszczeniu 8cm | m2 | 175
132 | KNR 2-31 0202/01 | Nawierzchnie żwirowe rozścielane ręcznie dolna warstwa jezdni, gr. warstwy po zagęszczeniu 10cm | m2 | 175
133 | KNR 2-31 0202/09 | Nawierzchnie żwirowe rozścielane mechanicznie górna warstwa jezdni, gr. warstwy po zagęszczeniu 8cm | m2 | 175
4.6. PRZEWIERT DLA DRÓG, CIEKÓW WODNYCH I INNEJ INFRASTRUKTURY TECHNICZNEJ
134 | KNNR 1 0113/01 | Usunięcie za pomocą spycharek warstwy ziemi urodzajnej (humusu) grubości do 15cm | m2 | 240
135 | KNNR 1 0210/02 | Wykopy oraz przekopy wykonywane na odkład koparkami podsiębiernymi o pojemności łyżki 0,25-0,60m3 na głębokość do 3m w gruncie kategorii I-II | m3 | 240
136 | KNNR 1 0315/04 | Umocnienie palami szalunkowymi stalowymi wraz z ich rozbiórką ścian wykopów pod komory, studzienki itp. o głębokości do 3,0m na sieciach zewnętrznych w gruntach suchych kategorii I-IV | m2 | 100
137 | KNNR 1 0514/01 | Umocnienie skarp i dna kanałów płytami prefabrykowanymi | m2 | 72
138 | KNNR 6 0805/01 | Rozebranie nawierzchni z płyt drogowych betonowych gr.12cm, spoiny wypełnione piaskiem | m2 | 72
139 | KNNR 11 0401/01 | Wykonanie ściany oporowej dla sił nacisku do 50t - 2 płyty | szt | 4
140 | KNNR 11 0402/08 | Przewierty o długości do 20m maszyną do wierceń poziomych rurami o średnicy nominalnej 250mm w gruncie kategorii III-IV - 250mm | m | 39.2
141 | KNNR 11 0402/08 | Przewierty o długości do 20m maszyną do wierceń poziomych rurami o średnicy nominalnej 250mm w gruncie kategorii III-IV - 300mm | m | 16.4
142 | KNNR 11 0404/07 | Przeciąganie rurociągów przewodowych w rurach ochronnych (z zamknięciem końcówek rur) o średnicy nominalnej 300mm | m | 16.4
143 | KNNR 11 0404/05 | Przeciąganie rurociągów przewodowych w rurach ochronnych (z zamknięciem końcówek rur) o średnicy nominalnej 200mm | m | 39.2
144 | KNNR 1 0214/03 | Zasypanie wykopów fundamentowych podłużnych, punktowych, rowów, wykopów obiektowych gruntem kategorii I-II o grubości warstwy w stanie luźnym 40cm z zagęszczeniem mechanicznym zagęszczarkami | m3 | 240
145 | KNNR 1 0215/01 | Nakłady podstawowe na przemieszczanie gruntu uprzednio odspojonego kategorii I-III na odległość 10m | m3 | 240
146 | KNNR 1 0502/01 | Mechaniczne plantowanie powierzchni gruntu rodzimego kategorii I-III | m2 | 216
147 | KNNR 1 0501/01 | Ręczne plantowanie powierzchni gruntu rodzimego kategorii I-III | m2 | 24
148 | KNNR 1 0603/01 | Pompowanie próbne pomiarowe lub oczyszczające przy średnicy otworów 150 do 500mm | kpl | 1
4. PODŁĄCZENIA BUDYNKÓW GMINNYCH
4.1. ROBOTY ZIEMNE I MONTAŻOWE
149 | KNR 2-01 0126/01 | Usunięcie warstwy ziemi urodzajnej za pomocą spycharki o grubości do 15cm | m2 | 272.7
150 | KNR 2-01 0125/01 | Ręczne usunięcie warstwy ziemi urodzajnej stopnie na skarpach o szer.do 15cm bez darni, z przerzutem | m2 | 272.7
151 | KNR 2-01 0217/02 | Wykopy oraz przekopy wykonywane koparkami podsiębiernymi na odkład poj. łyżki 0,15m3, gr. kat.III | m3 | 133.62
152 | KNR 2-01 0310/02 | Wykopy ciągłe lub jamiste ze skarpami o szerokości dna do 1,5m i głębokości do 1,5m w gruncie kat. III, ze złożeniem urobku na odkład | m3 | 57.27
153 | KNNR 1 0214/03 | Zasypanie wykopów fundamentowych podłużnych, punktowych, rowów, wykopów obiektowych gruntem kategorii I-II o grubości warstwy w stanie luźnym 40cm z zagęszczeniem mechanicznym zagęszczarkami | m3 | 133.62
154 | KNR 2-01 0501/01 | Ręczne zasypywanie wykopów ze skarpami z przerzutem na odl.do 3m w gruncie kat.I-III | m3 | 57.27
155 | KNR 2-21 0218/01 | Ręczne rozścielenie ziemi urodzajnej z przerzutem na terenie płaskim | m3 | 81.81
156 | KNR 2-01 0605/01 | Pompowanie próbne pomiarowe lub oczyszczające, średnice otworów od 150-500mm | kpl | 1
157 | KNNR 11 0501/04 | Podłoża i obsypki z kruszyw mineralnych z wykopu z ich przesianiem | m3 | 21.82
158 | KNNR 11 0505/02 | Przykanaliki z rur PCW kielichowych o średnicy nominalnej 150mm | m | 79.4
159 | KNNR 11 0505/03 | Przykanaliki z rur z tworzyw sztucznych - rury z PCW kielichowe dn=200mm | m | 102.4
160 | KNNR 11 0406/03 | Studzienki kanalizacyjne o średnicy 425mm i głębokości 2,0m z gotowych elementów z tworzyw sztucznych | studnia | 7
161 | KNNR 8 0208/07 | Wymiana podejścia odpływowego z PCW o średnicy 110mm uszczelnionego pierścieniami gumowymi-p.a. wstawienie uszczelki | szt | 2
162 | KNNR 8 0212/05 | Wstawienie czyszczaka kanalizacyjnego żeliwnego (rewizji) o średnicy 150mm-p.a. wkładki in situ | szt | 2
4.3. 3.2. KOLIZJE Z GAZEM ŚR./PR.
163 | KNNR 1 0113/01 | Usunięcie za pomocą spycharek warstwy ziemi urodzajnej (humusu) grubości do 15cm | m2 | 3.5
164 | KNNR 1 0305/02 | Wykopy liniowe lub jamiste ze skarpami o szerokości dna do 1,5m o głębokości do 1,5m, w gruncie kategorii III | m3 | 3
165 | KNNR 4 1009/13 | Rurociągi z rur polietylenowych (PE,PEHD) o średnicy zewnętrznej 315mm - ochronne | m | 4.5
166 | KNNR 4 1209/01.1 | Przeciąganie rurociągów prowadzonych w rurach ochronnych o średnicy nominalnej 100mm - 315mm | m | 4.5
167 | KNNR 1 0318/01 | Zasypanie wykopów o ścianach pionowych w gruncie kategorii I-II o szerokości 0,8-2,5m i głębokości 1,5m | m3 | 3
168 | KNNR 1 0504/02 | Ręczne rozplantowanie 1m3 gruntu kategorii III leżącego na długości 1m wzdłuż krawędzi wykopu | m3 | 0.53
4.4. 3.3. KOLIZJE Z KABLAMI ENERGETYCZNYMI
169 | KNR 2-01 0125/01 | Ręczne usunięcie warstwy ziemi urodzajnej stopnie na skarpach o szer.do 15cm bez darni, z przerzutem | m2 | 1
170 | KNNR 1 0305/02 | Wykopy liniowe lub jamiste ze skarpami o szerokości dna do 1,5m o głębokości do 1,5m, w gruncie kategorii III | m3 | 3.75
171 | KNNR 1 0608/02 | Wykonanie podsypki filtracyjnej w gotowym wykopie z gotowego kruszywa | m3 | 0.88
172 | KNNR 4 1009/04 | Rurociągi z rur polietylenowych (PE,PEHD) o średnicy zewnętrznej 110mm | m | 3
173 | KNNR 4 1209/01 | Przeciąganie rurociągów prowadzonych w rurach ochronnych o średnicy nominalnej 100-300mm | m | 3
174 | KNNR 1 0317/01 | Zasypanie wykopów ze skarpami w gruncie kategorii I-III z przerzutem do 3m i zagęszczeniem | m3 | 3.75
175 | KNR 2-01 0415/02 | Rozplantowanie 1m3 ziemi leżącej na długości 1m wzdłuż krawędzi wykopu w gruncie kat. III | m3 | 0.15
4.5. 3.4. ROBOTY DROGOWE O NAWIERZCHNI ŻWIROWEJ
176 | KNR 2-31 0804/03 | Rozebranie nawierzchni z tłucznia kamiennego, gr. podbudowy 15cm - rozbiórka mechaniczna | m2 | 14
177 | KNR 2-31 0804/02 | Rozebranie nawierzchni z tłucznia kamiennego, - dodatek za każdy dalszy 1cm ponad 15cm grubości podbudowy - rozbiórka ręczna | m2 | 70
178 | KNR 2-31 0802/07 | Rozebranie podbudowy z kruszywa kamiennego o gr. 15cm - rozbiórka mechaniczna | m2 | 70
179 | KNR 2-31 0802/08 | Rozebranie podbudowy z kruszywa kamiennego - rozbiórka mechaniczna - dodatek za każdy dalszy 1cm powyżej 15cm gr. podbudowy | m2 | 70
180 | KNR 2-31 0114/01 | Podbudowa z kruszywa naturalnego, warstwa dolna o gr. po zagęszczeniu 20cm | m2 | 70
181 | KNR 2-31 0114/03 | Podbudowa z kruszywa naturalnego, warstwa górna o gr. po zagęszczeniu 8cm | m2 | 70
182 | KNR 2-31 0202/01 | Nawierzchnie żwirowe rozścielane ręcznie dolna warstwa jezdni, gr. warstwy po zagęszczeniu 10cm | m2 | 70
183 | KNR 2-31 0202/09 | Nawierzchnie żwirowe rozścielane mechanicznie górna warstwa jezdni, gr. warstwy po zagęszczeniu 8cm | m2 | 70
4.6. PRZEWIERT DLA DRÓG, CIEKÓW WODNYCH I INNEJ INFRASTRUKTURY TECHNICZNEJ
184 | KNNR 1 0113/01 | Usunięcie za pomocą spycharek warstwy ziemi urodzajnej (humusu) grubości do 15cm | m2 | 60
185 | KNNR 1 0210/02 | Wykopy oraz przekopy wykonywane na odkład koparkami podsiębiernymi o pojemności łyżki 0,25-0,60m3 na głębokość do 3m w gruncie kategorii I-II | m3 | 60
186 | KNNR 1 0315/04 | Umocnienie palami szalunkowymi stalowymi wraz z ich rozbiórką ścian wykopów pod komory, studzienki itp. o głębokości do 3,0m na sieciach zewnętrznych w gruntach suchych kategorii I-IV | m2 | 25
187 | KNNR 1 0514/01 | Umocnienie skarp i dna kanałów płytami prefabrykowanymi | m2 | 18
188 | KNNR 6 0805/01 | Rozebranie nawierzchni z płyt drogowych betonowych gr.12cm, spoiny wypełnione piaskiem | m2 | 18
189 | KNNR 11 0401/01 | Wykonanie ściany oporowej dla sił nacisku do 50t - 2 płyty | szt | 1
190 | KNNR 11 0402/08 | Przewierty o długości do 20m maszyną do wierceń poziomych rurami o średnicy nominalnej 250mm w gruncie kategorii III-IV - 300mm | m | 13.4
191 | KNNR 11 0404/07 | Przeciąganie rurociągów przewodowych w rurach ochronnych (z zamknięciem końcówek rur) o średnicy nominalnej 300mm | m | 13.4
192 | KNNR 1 0214/03 | Zasypanie wykopów fundamentowych podłużnych, punktowych, rowów, wykopów obiektowych gruntem kategorii I-II o grubości warstwy w stanie luźnym 40cm z zagęszczeniem mechanicznym zagęszczarkami | m3 | 60
193 | KNNR 1 0215/01 | Nakłady podstawowe na przemieszczanie gruntu uprzednio odspojonego kategorii I-III na odległość 10m | m3 | 60
194 | KNNR 1 0502/01 | Mechaniczne plantowanie powierzchni gruntu rodzimego kategorii I-III | m2 | 54
195 | KNNR 1 0501/01 | Ręczne plantowanie powierzchni gruntu rodzimego kategorii I-III | m2 | 6
196 | KNNR 1 0603/01 | Pompowanie próbne pomiarowe lub oczyszczające przy średnicy otworów 150 do 500mm | kpl | 1
1.3. POMPOWNIE ŚCIEKÓW : PPB1-7 i Pi
197 | KNNR 1 0112/01 | Niwelacja terenu pod obiekty przemysłowe | ha | 0.02
198 | KNNR 1 0113/01 | Usunięcie za pomocą spycharek warstwy ziemi urodzajnej (humusu) grubości do 15cm | m3 | 175
199 | KNNR 1 0314/02 | Umocnienie grodzicami wbijanymi pionowo wraz z ich wyciąganiem ścian wykopów o szerokości do 1,0m i głębokości do 6,0m w gruntach nawodnionych kategorii I-IV | m2 | 672
200 | KNNR 1 0202/06 | Roboty ziemne wykonywane koparkami podsiębiernymi o pojemności łyżki 0,40m3 w gruncie kategorii III-IV z transportem urobku samochodami samowyładowczymi na odległość 1km | m3 | 461.04
201 | KNNR 1 0214/03 | Zasypanie wykopów fundamentowych podłużnych, punktowych, rowów, wykopów obiektowych gruntem kategorii I-II o grubości warstwy w stanie luźnym 40cm z zagęszczeniem mechanicznym zagęszczarkami | m3 | 401.93
202 | KNR 2-01 0605/01 | Pompowanie próbne pomiarowe lub oczyszczające, średnice otworów od 150-500mm | godz | 672
203 | KNR 2-01 0607/02 | Igłofiltry dmax 50mm wpłukiwane w grunt bezpośrednio bez obsypki do głębokości 6m | szt | 28
204 | KNR 2-18 0501/01 | Podłoża z materiałów sypkich o grubości 10cm | m2 | 28
205 | KNR 2-02 0290/02 | Przygotowanie i montaż zbrojenia ze stali żebrowanej w elementach budynków i budowli | t | 0.69
206 | KNR 2-02 1915/02 | Betonowanie ław i stóp fundamentowych zbrojonych | m3 | 22.32
207 | Kalkulacja indywidualna | Kalkulacja indywidualna-montaż wyposażenia pompowni-koszt zasilania elektrycznego i montażu pompowni oraz monitoring i sterowanie przewidzieć w dostawie.(charakterystyka pomp i armatura zgodnie z częścią graficzną PB)-dla PPb1 | kpl | 1
208 | Kalkulacja indywidualna | Kalkulacja indywidualna-montaż wyposażenia pompowni-koszt zasilania elektrycznego i montażu pompowni oraz monitoring i sterowanie przewidzieć w dostawie.(charakterystyka pomp i armatura zgodnie z częścią graficzną PB)--dla PPb2 | kpl | 1
209 | Kalkulacja indywidualna | Kalkulacja indywidualna-montaż wyposażenia pompowni-koszt zasilania elektrycznego i montażu pompowni oraz monitoring i sterowanie przewidzieć w dostawie.(charakterystyka pomp i armatura zgodnie z częścią graficzną PB)-dla PPb3 | kpl | 1
210 | Kalkulacja indywidualna | Kalkulacja indywidualna-montaż wyposażenia pompowni-koszt zasilania elektrycznego i montażu pompowni oraz monitoring i sterowanie przewidzieć w dostawie.(charakterystyka pomp i armatura zgodnie z częścią graficzną PB)-dla PPb4 | kpl | 1
211 | Kalkulacja indywidualna | Kalkulacja indywidualna-montaż wyposażenia pompowni-koszt zasilania elektrycznego i montażu pompowni oraz monitoring i sterowanie przewidzieć w dostawie.(charakterystyka pomp i armatura zgodnie z częścią graficzną PB)-dla PPb5 | kpl | 1
212 | Kalkulacja indywidualna | Kalkulacja indywidualna-montaż wyposażenia pompowni-koszt zasilania elektrycznego i montażu pompowni oraz monitoring i sterowanie przewidzieć w dostawie.(charakterystyka pomp i armatura zgodnie z częścią graficzną PB)-dla PPb6 | kpl | 1
213 | Kalkulacja indywidualna | Kalkulacja indywidualna-montaż wyposażenia pompowni-koszt zasilania elektrycznego i montażu pompowni oraz monitoring i sterowanie przewidzieć w dostawie.(charakterystyka pomp i armatura zgodnie z częścią graficzną PB)-dla PPb7 | kpl | 1
214 | KNNR 4 1430/02 | Wykonanie różnych elementów dozbrajanych drobnowymiarowych o objętości do 1,5m3 | m3 | 14.54
215 | KNNR 11 0501/04 | Podłoża i obsypki z kruszyw mineralnych z wykopu z ich przesianiem | m3 | 41.76
216 | Kalkulacja indywidualna | Wciągarka na statywie trójnożnym | kpl | 2
217 | Kalkulacja indywidualna | Instalacja elektryczna i AKP i A pompowni PB1-7 | kpl | 7
218 | KNR 2-01 0125/01 | Ręczne usunięcie warstwy ziemi urodzajnej stopnie na skarpach o szer.do 15cm bez darni, z przerzutem | m2 | 700
219 | KNR 2-01 0312/10 | Wykopanie dołów o powierzchni dna do 0,2m2 i głębokości do 1,0m w gruncie kat. III | szt | 52.5
220 | KNR 2-01 0415/01 | Rozplantowanie 1m3 ziemi leżącej na długości 1m wzdłuż krawędzi wykopu w gruncie kat. I-II | m3 | 12.72
221 | KNR 2-02 0203/01 | Stopy fundamentowe betonowe o objętości do 0,5m3 | m3 | 4.9
222 | KNR 2-31 0502/04 | Chodniki z płyt betonowych o wym. 50x50x7cm na podsypce cementowo-piaskowej, z wypełnieniem spoin zaprawą cementową | m2 | 217.35
223 | KNR 2-02 1802/02 | Ogrodzenie z siatki w ramach na słupkach stal.o rozstawie 3m obsadzonych w gniazdach cokołów wys.siatki 1,5m słupki z rur śr.70mm | m | 122
224 | KNR 2-02 1807/02 | Słupy z fundamentami, przybramowe o wysokości 1,80 m żelbetowe 20x20cm | szt | 14
225 | KNR 2-02 1807/06 | Słupy z fundamentami, przybramowe - dodatek lub potrącenie za każde 10 cm różnicy w wysokości słupa żelbetowego 20x20cm | szt | 28
226 | KNR 2-02 1808/11 | Typowe wrota z furtkami w ramach stalowych (na gotowych słupkach) z siatki w ramach z kątowników, z pasem dolnym z blachy (wys.25 cm), o wys. 1,8m | kpl | 7
227 | KNR 2-21 0218/01 | Ręczne rozścielenie ziemi urodzajnej z przerzutem na terenie płaskim | m3 | 732.89
228 | KNR 2-01 0505/01 | Plantowanie ręczne powierzchni gruntu rodzimego kat.I-III | m2 | 685.93
229 | KNR 2-21 0401/01 | Ręczne wykonanie trawników dywanowych siewem bez nawożenia - grunt kat. I-II | m2 | 685.93
230 | KNR 2-01 0121/01 | Roboty pomiarowe przy powierzchniowych robotach ziemnych niwelacja terenu pod obiekty przemysłowe i lotniska | ha | 0.22
231 | KNR 2-01 0126/01 | Usunięcie warstwy ziemi urodzajnej za pomocą spycharki o grubości do 15cm | m2 | 224
232 | KNR 2-01 0126/02 | Usunięcie warstwy ziemi urodzajnej za pomocą spycharki - dodatek za każde dalsze 5cm grubości humusu (ponad 15cm) | m2 | 224
233 | KNR 2-31 0101/01 | Koryta wykonywane na całej szerokości jezdni i chodników -mechanicznie, głębokości 20 cm, kategoria gruntu I-IV | m2 | 224
234 | KNR 2-25 0419/02 | Słupki do znaków drogowych z rur stalowych d:70mm - budowa | szt | 7
235 | KNR 2-25 0420/01 | Znaki drogowe płaskie - budowa | szt | 7
236 | KNR 2-31 0103/01 | Profilowanie i zagęszczanie podłoża pod warstwy konstrukcyjne nawierzchni wykonywane ręcznie w gruncie kategorii I-II | m2 | 224
237 | KNR 2-31 0104/01 | Warstwa odsączająca w korycie i na poszerzeniach, zagęszczenie ręczne, grubość warstwy po zagęszczeniu 10cm | m2 | 224
238 | KNR 2-31 0114/01 | Podbudowa z kruszywa naturalnego, warstwa dolna o gr. po zagęszczeniu 20cm | m2 | 224
239 | KNR 2-31 0202/03 | Nawierzchnie żwirowe rozścielane ręcznie górna warstwa jezdni, gr. warstwy po zagęszczeniu 8cm | m2 | 224
240 | KNR 2-31 0202/04 dopłata 3x | Nawierzchnie żwirowe rozścielane ręcznie górna warstwa jezdni, - dodatek za każdy dalszy 1cm powyżej 8cm | m2 | 672
241 | KNR 2-31 0401/04 | Rowki pod krawężniki i ławy krawężnikowe o wym. 30x30cm, w gruncie kat. III-IV | m | 154
242 | KNR 2-31 0402/04 | Ława pod krawężniki betonowa z oporem | m3 | 41.58
243 | KNR 2-31 0403/03 | Krawężniki betonowe wystające na podsypce cementowo-piaskowej o wym. 15x30cm | m | 154
244 | KNNR 11 0501/05 | Podłoża i obsypki z kruszyw mineralnych dowiezionych | m3 | 51.98
245 | KNNR 11 0501/04 | Podłoża i obsypki z kruszyw mineralnych z wykopu z ich przesianiem | m3 | 207.9
246 | KNNR 11 0302/01 | Rurociag tłoczny PE ciśnieniowy o średnicy zewnętrznej 90mm łączone metodą zgrzewania - 90mm, L=173,30mb | kpl | 1
247 | KNNR 11 0302/02 | Rurociag tłoczny PE ciśnieniowy o średnicy zewnętrznej 110mm łączone metodą zgrzewania - L=1126,10 | kpl | 1
248 | KNNR 4 1012/02 | Montaż tulei kołnierzowych PE, PEHD o średnicy zewnętrznej 140mm o połączeniach zgrzewano-kołnierzowych-110 | szt | 42
249 | KNNR 4 1012/01 | Montaż tulei kołnierzowych PE, PEHD o średnicy zewnętrznej 90mm o połączeniach zgrzewano-kołnierzowych-montaż łuków PE | szt | 3
250 | KNR 2-19 0134/03 | Oznakowanie trasy na słupku betonowym | kpl | 9.53
251 | KNR 2-01 0125/01 | Ręczne usunięcie warstwy ziemi urodzajnej stopnie na skarpach o szer.do 15cm bez darni, z przerzutem | m2 | 5
252 | KNNR 1 0305/02 | Wykopy liniowe lub jamiste ze skarpami o szerokości dna do 1,5m o głębokości do 1,5m, w gruncie kategorii III | m3 | 18.75
253 | KNNR 1 0608/02 | Wykonanie podsypki filtracyjnej w gotowym wykopie z gotowego kruszywa | m3 | 13.13
254 | KNNR 4 1009/04 | Rurociągi z rur polietylenowych (PE,PEHD) o średnicy zewnętrznej 110mm | m | 15
255 | KNNR 4 1209/01 | Przeciąganie rurociągów prowadzonych w rurach ochronnych o średnicy nominalnej 100-300mm | m | 15
256 | KNNR 1 0317/01 | Zasypanie wykopów ze skarpami w gruncie kategorii I-III z przerzutem do 3m i zagęszczeniem | m3 | 18.75
257 | KNR 2-01 0415/02 | Rozplantowanie 1m3 ziemi leżącej na długości 1m wzdłuż krawędzi wykopu w gruncie kat. III | m3 | 0.75
258 | KNNR 1 0113/01 | Usunięcie za pomocą spycharek warstwy ziemi urodzajnej (humusu) grubości do 15cm | m2 | 45
259 | KNNR 1 0305/02 | Wykopy liniowe lub jamiste ze skarpami o szerokości dna do 1,5m o głębokości do 1,5m, w gruncie kategorii III | m3 | 27
260 | KNNR 11 0302/04 | Rury PE ciśnieniowe o średnicy zewnętrznej 225mm łączone metodą zgrzewania-p.a 180mm | m | 40.5
261 | KNNR 11 0404/04 | Przeciąganie rurociągów przewodowych w rurach ochronnych (z zamknięciem końcówek rur) o średnicy nominalnej 150mm-180mm | m | 40.5
262 | KNNR 1 0318/01 | Zasypanie wykopów o ścianach pionowych w gruncie kategorii I-II o szerokości 0,8-2,5m i głębokości 1,5m | m3 | 27
263 | KNNR 1 0504/02 | Ręczne rozplantowanie 1m3 gruntu kategorii III leżącego na długości 1m wzdłuż krawędzi wykopu | m3 | 6.75
264 | KNNR 1 0113/01 | Usunięcie za pomocą spycharek warstwy ziemi urodzajnej (humusu) grubości do 15cm | m2 | 120
265 | KNNR 1 0210/02 | Wykopy oraz przekopy wykonywane na odkład koparkami podsiębiernymi o pojemności łyżki 0,25-0,60m3 na głębokość do 3m w gruncie kategorii I-II | m3 | 120
266 | KNNR 1 0315/04 | Umocnienie palami szalunkowymi stalowymi wraz z ich rozbiórką ścian wykopów pod komory, studzienki itp. o głębokości do 3,0m na sieciach zewnętrznych w gruntach suchych kategorii I-IV | m2 | 50
267 | KNNR 1 0514/01 | Umocnienie skarp i dna kanałów płytami prefabrykowanymi | m2 | 36
268 | KNNR 6 0805/01 | Rozebranie nawierzchni z płyt drogowych betonowych gr.12cm, spoiny wypełnione piaskiem | m2 | 36
269 | KNNR 11 0401/01 | Wykonanie ściany oporowej dla sił nacisku do 50t - 2 płyty | szt | 2
270 | KNNR 11 0402/06 | Przewierty o długości do 20m maszyną do wierceń poziomych rurami o średnicy nominalnej 200mm w gruncie kategorii III-IV-metodą przewiertu sterowanego | m | 25.1
271 | KNNR 11 0404/05 | Przeciąganie rurociągów przewodowych w rurach ochronnych (z zamknięciem końcówek rur) o średnicy nominalnej 200mm | m | 25.1
272 | KNNR 1 0214/03 | Zasypanie wykopów fundamentowych podłużnych, punktowych, rowów, wykopów obiektowych gruntem kategorii I-II o grubości warstwy w stanie luźnym 40cm z zagęszczeniem mechanicznym zagęszczarkami | m3 | 120
273 | KNNR 1 0502/01 | Mechaniczne plantowanie powierzchni gruntu rodzimego kategorii I-III | m2 | 108
274 | KNNR 1 0501/01 | Ręczne plantowanie powierzchni gruntu rodzimego kategorii I-III | m2 | 12
275 | KNNR 1 0113/01 | Usunięcie za pomocą spycharek warstwy ziemi urodzajnej (humusu) grubości do 15cm | m2 | 180
276 | KNNR 1 0210/02 | Wykopy oraz przekopy wykonywane na odkład koparkami podsiębiernymi o pojemności łyżki 0,25-0,60m3 na głębokość do 3m w gruncie kategorii I-II | m3 | 180
277 | KNNR 1 0315/04 | Umocnienie palami szalunkowymi stalowymi wraz z ich rozbiórką ścian wykopów pod komory, studzienki itp. o głębokości do 3,0m na sieciach zewnętrznych w gruntach suchych kategorii I-IV | m2 | 75
278 | KNNR 1 0514/01 | Umocnienie skarp i dna kanałów płytami prefabrykowanymi | m2 | 72
279 | KNNR 6 0805/01 | Rozebranie nawierzchni z płyt drogowych betonowych gr.12cm, spoiny wypełnione piaskiem | m2 | 72
280 | KNNR 11 0401/01 | Wykonanie ściany oporowej dla sił nacisku do 50t - 2 płyty | szt | 3
281 | KNNR 4 1206/02 | Przewierty maszyną do wierceń poziomych WP 15/25 o długości do 20,0m rurami o średnicy nominalnej 150-250mm w gruntach kategorii III-IV-dn=200mm | m | 15.9
282 | KNNR 4 1206/02 | Przewierty maszyną do wierceń poziomych WP 15/25 o długości do 20,0m rurami o średnicy nominalnej 150-250mm w gruntach kategorii III-IV | m | 13.8
283 | KNNR 4 1209/01 | Przeciąganie rurociągów prowadzonych w rurach ochronnych o średnicy nominalnej 100-300mm-100mm | m | 15.9
284 | KNNR 4 1209/01 | Przeciąganie rurociągów prowadzonych w rurach ochronnych o średnicy nominalnej 100-300mm-180mm | m | 13.8
285 | KNNR 1 0214/01 | Zasypanie wykopów fundamentowych podłużnych, punktowych, rowów, wykopów obiektowych gruntem kategorii I-II o grubości warstwy w stanie luźnym 30cm z zagęszczeniem mechanicznym spycharkami | m3 | 180
286 | KNNR 1 0502/01 | Mechaniczne plantowanie powierzchni gruntu rodzimego kategorii I-III | m2 | 90
287 | KNNR 1 0501/01 | Ręczne plantowanie powierzchni gruntu rodzimego kategorii I-III | m2 | 90
288 | KNNR 11 0405/05 | Studnie rewizyjne kręgów betonowych w gotowym wykopie (bez murowania podstawy studni) śr.1200mm, głębokość 2,0m -pompownia indywidualna | studnia | 1
1.4. OBSŁUGA GEODEZYJNA
289 |  | KI- Obsługa geodezyjna | kpl | 5