## inwestorski
PRZEDMIAR ROBÓT Rozdz. IV.1 SIWZ
na wykonanie nawierzchni asfaltowej - droga Podborze - Giełda
( długości 255 mb)
Lp. | Nr SST CPV | Wyszczególnienie robót | J.m. | Ilość jedn.
1 | 2 | 3 | 4 | 5
1. Roboty przygotowawcze
1.1 | 01.01.01 45 11 27 30 | Roboty pomiarowe dla trasy drogi w terenie równinnym | km
Razem poz. 1. Roboty przygotowawcze
1. Podbudowa
2.1 | 04.01.01 45 23 33 20 | Wyk. koryta na poszerz. istn. jezdni, z profilowaniem i zagęszcz. podłoża, głęb. 30 cm, grunt kat. III | m2
2.2 | 04.02.01 45 23 33 20 | Wykonanie w-wy odcinającej o grub. 10 cm z piasku, na poszerzeniach istn. nawierzchni | m2
2.3 | 04.04.02 45 23 33 20 | Wykonanie podbudowy z kruszywa łamanego stabilizowanego mechanicznie w w-wie grub. 15 cm, na poszerzeniach istn. nawierzchni | m2
1.1 | 04.04.02 45 23 33 20 | Wykonanie podbudowy z kruszywa łamanego stabilizowanego mechanicznie w w-wie grub. 6 cm, (podbudowa stabilizująca) <220 m x 4,2 m>=924 m2 | m2 | 924
1.2 | 04.04.02 45 23 33 20 | Wykonanie podbudowy z kruszywa łamanego stabilizowanego mechanicznie w w-wie grub. 6 cm, (podbudowa stabilizująca) <35 m x 6,2 m>= 217 m2 | m2 | 217
2. Roboty nawierzchniowe
2.1 | 05.03.05 45 23 33 20 | Wyk. w-wy wiążącej z betonu asfaltowego AC16 W grub. 4 cm dla ruchu kat. KR 1 <220 m x 4,1 m + 35 m x 6,1m>= 1115 m2 | m2 | 1115 | km 0+000 - 0+650 = 650m x 3,1m = 2 015 m2
2.2 | 05.03.05 45 23 32 20 | Wyk. w-wy ścieralnej z betonu asfaltowego AC11S, grub. 4 cm dla ruchu kat. KR 1 <220 m x 4,0 m + 35 m x 6,0 m>= 1090 m2 | m2 | 1090 | km 0+000 - 0+650 = 650m x 3,0m = 1 950m2
3. Roboty wykończeniowe
3.1 | 04.04.02 45 23 33 20 | Utwardzenie poboczy obustronne kruszywem 0/32 dolomitowym śr.gr 8 cm po zagęszczeniu <220 m x 0,5 m x 2> = 220 m2 | m2 | 220