## inwestorski
Rozdz. III.1
Kosztorys ofertowy (formularz do wypełnienia)
na wykonanie nawierzchni asfaltowej -droga publiczna Partynia za kanałem na P. Wrzesień
na długości 400 mb
Lp. | Nr SST CPV | Wyszczególnienie robót | J.m. | Ilość jedn. | Cena jedn. | Wartość netto
1 | 2 | 3 | 4 | 5 | 6 | 7
1. Roboty przygotowawcze
1.1 | 01.01.01 45 11 27 30 | Roboty pomiarowe dla trasy drogi w terenie równinnym | km |  | 1500 | 0
Razem poz. 1. Roboty przygotowawcze | [5 empty] | 0
1. Podbudowa
2.1 | 04.01.01 45 23 33 20 | Wyk. koryta na poszerz. istn. jezdni, z profilowaniem i zagęszcz. podłoża, głęb. 30 cm, grunt kat. III | m2 |  | 12 | 0
2.2 | 04.02.01 45 23 33 20 | Wykonanie w-wy odcinającej o grub. 10 cm z piasku, na poszerzeniach istn. nawierzchni | m2 |  | 8 | 0
2.3 | 04.04.02 45 23 33 20 | Wykonanie podbudowy z kruszywa łamanego stabilizowanego mechanicznie w w-wie grub. 15 cm, na poszerzeniach istn. nawierzchni | m2 |  | 18 | 0
1.1 | 04.01.01 45 23 33 20 | Mechaniczne profilowanie istniejącej nawierzchni z kruszywa łamanego, do wymaganych spadków, wraz z zagęszczeniem. | m2 | 1600 |  |  | km 0+000 - 0+650 = 650m x 5,0m = 3 250m2
1.2 | 04.04.02 45 23 33 20 | Wykonanie podbudowy z kruszywa łamanego stabilizowanego mechanicznie w w-wie grub. 15 cm,warstwa dolna podbudowy | m2 | 1600
1.3 | 04.04.02 45 23 33 20 | Wykonanie podbudowy z kruszywa łamanego stabilizowanego mechanicznie w w-wie grub. 10 cm,warstwa górna podbudowy | m2 | 1400 |  |  | obmiar jak wyżej
Razem poz. 1. Podbudowa
2. Roboty nawierzchniowe
2.1 | 04.08.01 45 23 33 20 | Wyk. w-wy wiążącej z betonu asfaltowego AC11W grub. 4 cm po zagęszczeniu | m2 | 1320 |  |  | km 0+000 - 0+650 = 650m x 3,1m = 2 015 m2
2.2 | 05.03.05 45 23 32 20 | Wyk. w-wy ścieralnej z betonu asfaltowego AC11S grub. 4 cm po zagęszczeniu | m2 | 1240 |  |  | km 0+000 - 0+650 = 650m x 3,0m = 1 950m2
Razem poz. 2. Roboty nawierzchniowe
3.Roboty ziemne i wykończeniowe
3.1 | 02.03.01 45 11 12 00-0 | Ręczne formowanie nasypów z ziemi dowiezionej sam. samowył. w gr. kat. III, wraz z ich zagęszcz. (uzupełnienie poboczy) | m3 | 45
3.2 | 04.04.02 45 23 33 20 | Utwardzenie powierzchni poboczy poprzez wyk. podbudowy z kruszywa łamanego stabiliz. mechanicznie, w w-wie grub. 8 cm | m2 | 400
Razem poz. 3 Roboty ziemne i wykończeniowe
4 | CENA NETTO (suma poz. od 1 do 3):
5 | PODATEK VAT (23% od poz. 4):
6 | CENA BRUTTO (suma poz. 4 i 5):