## inwestorski
PRZEDMIAR ROBÓT Rozdz. IV.4 SIWZ
na wykonanie nawierzchni asfaltowej - droga gminna Dąbrówka Wisłocka - Zapłocie
( długości 720 mb) od str. Krężla i Gakan
Lp. | Nr SST CPV | Wyszczególnienie robót | J.m. | Ilość jedn.
1 | 2 | 3 | 4 | 5
1. Roboty przygotowawcze
1.1 | 01.01.01 45 11 27 30 | Roboty pomiarowe dla trasy drogi w terenie równinnym | km
Razem poz. 1. Roboty przygotowawcze
1. Podbudowa
2.1 | 04.01.01 45 23 33 20 | Wyk. koryta na poszerz. istn. jezdni, z profilowaniem i zagęszcz. podłoża, głęb. 30 cm, grunt kat. III | m2
2.2 | 04.02.01 45 23 33 20 | Wykonanie w-wy odcinającej o grub. 10 cm z piasku, na poszerzeniach istn. nawierzchni | m2
2.3 | 04.04.02 45 23 33 20 | Wykonanie podbudowy z kruszywa łamanego stabilizowanego mechanicznie w w-wie grub. 15 cm, na poszerzeniach istn. nawierzchni | m2
1.1 | 04.01.01 45 23 33 20 | Mechaniczne profilowanie istniejącej nawierzchni z kruszywa łamanego, do wymaganych spadków, wraz z zagęszczeniem <720 m * 4,2 m> = 3024 m2 | m2 | 3024 | km 0+000 - 0+650 = 650m x 5,0m = 3 250m2
1.2 | 04.04.02 45 23 33 20 | Wykonanie podbudowy z kruszywa łamanego stabilizowanego mechanicznie, dolomitowego o granul. 0-63 mm, w w-wie grub. 12 cm (podbudowa dolna) <720 m * 4,2 m> = 3024 m2 | m2 | 3024
1.3 | 04.04.02 45 23 33 20 | Wykonanie podbudowy z kruszywa łamanego stabilizowanego mechanicznie, dolomitowego o granul. 0-32 mm, w w-wie grub. 8 cm , (podbudowa górna) <720 m * 4,1 m>. = 2952 m2 | m2 | 2952
2. Roboty nawierzchniowe
2.1 | 05.03.05 45 23 33 20 | Wyk. w-wy wiążącej z betonu asfaltowego AC11W grub. 4 cm (po zagęszczeniu) <720 m * 3,4 m > = 2448 m2 | m2 | 2448 | km 0+000 - 0+650 = 650m x 3,1m = 2 015 m2
2.2 | 05.03.05 45 23 32 20 | Wyk. w-wy ścieralnej z betonu asfaltowego AC11S, grub. 4 cm (po zagęszczeniu) <720 m * 3,3 m> = 2376 m2 | m2 | 2376 | km 0+000 - 0+650 = 650m x 3,0m = 1 950m2
3. Roboty wykończeniowe
3.1 | 02.03.01 45 11 12 00-0 | Ręczne formowanie nasypów z ziemi dowiezionej sam. samowył. w gr. kat. III, wraz z ich zagęszcz. (uzupełnienie poboczy) V = 55 m 3 | m3 | 55
3.2 | 04.04.02 45 23 33 20 | Utwardzenie poboczy obustronne kruszywem 0/32 dolomitowym śr.gr 8 cm po zagęszczeniu < 720 m * 0,53 m * 2 > = 504 m2 | m2 | 504