## inwestorski
PRZEDMIAR ROBÓT Rozdz. IV.6
na wykonanie nawierzchni asfaltowej - droga dojazdowa do posesji w Radomyślu W
( długości 205 mb) kier. na P.Cisło i Mydlarz
Lp. | Nr SST CPV | Wyszczególnienie robót | J.m. | Ilość jedn.
1 | 2 | 3 | 4 | 5
1. Roboty przygotowawcze
1.1 | 01.01.01 45 11 27 30 | Roboty pomiarowe dla trasy drogi w terenie równinnym | km
Razem poz. 1. Roboty przygotowawcze
1. Podbudowa
2.1 | 04.01.01 45 23 33 20 | Wyk. koryta na poszerz. istn. jezdni, z profilowaniem i zagęszcz. podłoża, głęb. 30 cm, grunt kat. III | m2
2.2 | 04.02.01 45 23 33 20 | Wykonanie w-wy odcinającej o grub. 10 cm z piasku, na poszerzeniach istn. nawierzchni | m2
2.3 | 04.04.02 45 23 33 20 | Wykonanie podbudowy z kruszywa łamanego stabilizowanego mechanicznie w w-wie grub. 15 cm, na poszerzeniach istn. nawierzchni | m2
1.1 | 04.01.01 45 23 33 20 | Mechaniczne profilowanie istniejącej nawierzchni z kruszywa łamanego, do wymaganych spadków, wraz z zagęszczeniem <205 m *3,5 m> + 28 m2+10m2+7 m2 =762,5 m2 | m2 | 762.5 | km 0+000 - 0+650 = 650m x 5,0m = 3 250m2
1.2 | 04.04.02 45 23 33 20 | Wykonanie podbudowy z kruszywa łamanego stabilizowanego mechanicznie, dolomitowego o granul. 0-63 mm, w w-wie grub. 12 cm (podbudowa dolna) <205 m *3,5 m> + 28 m2+10m2+7 m2 =762,5 m2 | m2 | 762.5
1.3 | 04.04.02 45 23 33 20 | Wykonanie podbudowy z kruszywa łamanego stabilizowanego mechanicznie, dolomitowego o granul. 0-32 mm, w w-wie grub. 10 cm, (podbudowa górna) <85 m *3,4 m> + 28 m2 = 317 m2 | m2 | 317
2. Roboty nawierzchniowe
2.1 | 05.03.05 45 23 33 20 | Wyk. w-wy wiążącej z betonu asfaltowego AC11W grub. 4 cm dla ruchu kat. KR 1 <205 m *2,7 m> + 28 m2+10m2+7 m2 = 598,5m2 | m2 | 598.5 | km 0+000 - 0+650 = 650m x 3,1m = 2 015 m2
2.2 | 05.03.05 45 23 32 20 | Wyk. w-wy ścieralnej z betonu asfaltowego AC11S, grub. 4 cm dla ruchu kat. KR 1 <205 m *2,6 m> + 28 m2+10m2+7 m2 = 578 m2 | m2 | 578 | km 0+000 - 0+650 = 650m x 3,0m = 1 950m2