## Kosztorys uproszczony
ROZDZIAŁ III SIWZ
Kosztorys ofertowy na:
„Wykonanie prac remontowych na obielcie budynku Urzędu Miejskiego w Radomyślu Wielkim”
(Formularz do wypełnienia)
Numer | Kod CPV | STWiOR | Kod ind. | Podstawa | Opis | Notatka | Jedn. | Ilość | Krotność | Cena jedn. Netto | Wartość netto
1 |  |  |  | Rozdział | Rozdział 1
1.1 |  |  |  | Element | Element Zadaszenie nad wejściem
1.1.1 |  |  |  | KNNR 6/805/8 | Rozebranie nawierzchni i chodników z płyt betonowych, chodniki, na podsypce cementowo-piaskowej, płyty 35x35x5·cm |  | m2 | 27.2 | 1
1.1.2 |  |  |  | KNNR 1/210/2 (1) | Wykopy oraz przekopy wykonywane na odkład koparkami podsiębiernymi, koparka 0,25-0,60, głębokość do 3·m, kategoria gruntu I-II |  | m3 | 6.7621 | 1
1.1.3 |  |  |  | KNNR 1/318/2 | Zasypywanie wykopów szerokości 0,8-2,5·m o ścianach pionowych, głębokość do 1,5·m, kategoria gruntu III-IV |  | m3 | 7.611 | 1
1.1.4 |  |  |  | KNNRS 1/301/2 (1) | Wykopy z załadunkiem ręcznym i transportem na odległość 1 km, kategoria gruntu III |  | m3 | 6.7621 | 1
1.1.5 |  |  |  | KNR 202/262/2 (1) | Belki, podciągi i wieńce żelbetowe w deskowaniu U-Form, obwód/przekrój: do 10·(m/m2), wariant·I wykonania |  | m3 | 3.1 | 1
1.1.6 |  |  |  | KNR 202/290/2 (2) | Zbrojenie konstrukcji żelbetowych elementów budynków i budowli, pręty stalowe okrągłe żebrowane, Fi 8-14·mm |  | t | 0.25 | 1
1.2 |  |  |  | Element | Element - Roboty betoniarskie
1.2.1 |  |  |  | KNR 202/1101/1 (1) | Podkłady, betonowe na podłożu gruntowym, beton podawany taczkami lub japonkami, zwykły |  | m3 | 0.243 | 1
1.2.2 |  |  |  | KNR 202/209/1 (1) | Słupy żelbetowe okrągłe i owalne (pod stropy monolityczne), wysokość do 4m, obwód do 1.0·m, transport betonu taczkami, japonkami |  | m3 | 1.026 | 1
1.2.3 |  |  |  | KNR 202/253/1 (1) | Stopy fundamentowe żelbetowe w deskowaniu U-Form, prostokątne, objętość do 0.5·m3, wariant·I wykonania |  | m3 | 0.672 | 1
1.2.4 |  |  |  | Kalkulacja indywidualna | Zakotwienie prętów zbrojeniowych w ścianie |  | szt | 12 | 1
1.2.5 |  |  |  | KNR 202/290/1 (1) | Zbrojenie konstrukcji żelbetowych elementów budynków i budowli, pręty stalowe okrągłe gładkie, Fi do 7·mm |  | t | 0.025 | 1
1.2.6 |  |  |  | KNR 202/290/2 (1) | Zbrojenie konstrukcji żelbetowych elementów budynków i budowli, pręty stalowe okrągłe żebrowane, Fi do 7·mm |  | t | 0.158 | 1
1.3 |  |  |  | Element | Element Roboty betoniarskie - stan surowy
1.3.1 |  |  |  | KNR 202/262/2 (1) | Belki, podciągi i wieńce żelbetowe w deskowaniu U-Form, obwód/przekrój: do 10·(m/m2), wariant·I wykonania |  | m3 | 3.069 | 1
1.3.2 |  |  |  | KNR 202/290/2 (1) | Zbrojenie konstrukcji żelbetowych elementów budynków i budowli, pręty stalowe okrągłe żebrowane, Fi do 7·mm |  | t | 0.122 | 1
1.3.3 |  |  |  | KNR 202/290/1 (1) | Zbrojenie konstrukcji żelbetowych elementów budynków i budowli, pręty stalowe okrągłe gładkie, Fi do 7·mm |  | t | 0.02 | 1
1.3.4 |  |  |  | KNR 202/406/3 | Ramy górne i płatwie o długości do 3·m, przekrój poprzeczny drewna do 180·cm2 |  | m3 | 0.075 | 1
1.3.5 |  |  |  | KNR 202/406/2 | Murłaty, przekrój poprzeczny drewna ponad 180·cm2 |  | m3 | 0.297 | 1
1.3.6 |  |  |  | KNR 202/406/4 | Ramy górne i płatwie o długości do 3·m, przekrój poprzeczny drewna ponad 180·cm2 |  | m3 | 0.127 | 1
1.3.7 |  |  |  | KNR 202/407/6 | Słupy o długości ponad 2·m, przekrój poprzeczny drewna ponad 180·cm2 |  | m3 | 0.063 | 1
1.3.8 |  |  |  | KNR 202/408/7 | Krokwie narożne i koszowe, przekrój poprzeczny drewna do 180·cm2 |  | m3 | 0.043 | 1
1.3.9 |  |  |  | KNR 202/408/3 | Krokwie zwykłe o długości do 4.5·m, przekrój poprzeczny drewna do 180·cm2 |  | m3 | 0.542 | 1
1.3.10 |  |  |  | KNR 202/409/3 | Nadbitki, przekrój poprzeczny drewna do 180·cm2 |  | m3 | 0.018 | 1
1.3.11 |  |  |  | KNR 202/410/4 | Ołacenie połaci dachowych łatami 38x50·mm w rozstawie ponad 24·cm |  | m2 | 48.5 | 1
1.3.12 |  |  |  | KNNR 2/508/1 (1) | Pokrycie dachu blachą dachówkopodobną, z folią |  | m2 | 48.5 | 1
1.3.13 |  |  |  | KNNR 2/505/5 (1) | Montaż obróbek blacharskich z gotowych elementów prefabrykowanych, rynny półokrągłe, z blachy stalowej |  | m | 24 | 1
1.3.14 |  |  |  | KNNR 2/505/7 (1) | Montaż obróbek blacharskich z gotowych elementów prefabrykowanych, rury spustowe okrągłe, z blachy stalowej |  | m | 11.6 | 1
1.3.15 |  |  |  | KNNR 2/508/3 | Pokrycie dachu blachą dachówkopodobną, blachy okapowe |  | m | 17.54 | 1
1.3.16 |  |  |  | KNRW 202/514/2 (1) | Obróbki z blachy ocynkowanej przy szerokości w rozwinięciu ponad 25·cm |  | m2 | 5.5 | 1
1.4 |  |  |  | Element | Roboty wykończeniowe -zadaszenie
1.4.1 |  |  |  | KNR 205/903/5 | Ściany i sufity z blach stalowych, ocynkowanych, powlekanych lakierem akrylowym lub tworzywem PCW oraz typu Feall z blach aluminiowych, sufity panelowe S·9 |  | m2 | 23.52 | 1
1.4.2 |  |  |  | KNRW 202/514/2 (1) | Obróbki z blachy ocynkowanej przy szerokości w rozwinięciu ponad 25·cm |  | m2 | 1.3 | 1
1.4.3 |  |  |  | KNR 202/1118/7 | Posadzki płytkowe z kamieni sztucznych układanych na klej, płytki 20x20·cm, metoda kombinowana |  | m2 | 3.235 | 1
1.4.4 |  |  |  | KNR 231/105/2 | Warstwy podsypkowe, podsypka piaskowa, zagęszczenie ręczne dodatek za każdy następny 1·cm grubości warstwy |  | m2 | 27.2 | 3
1.4.5 |  |  |  | KNR 17/930/1 | Nałożenie na podłoże farby gruntującej CT·16, pierwsza warstwa |  | m2 | 16.407 | 1
1.4.6 |  |  |  | KNR 231/105/1 | Warstwy podsypkowe, podsypka piaskowa, zagęszczenie ręczne grubość warstwy po zagęszczeniu 3·cm |  | m2 | 27.2 | 1
1.4.7 |  |  |  | KNR 231/511/2 (1) | Nawierzchnie z kostki brukowej betonowej, grubość 6·cm, na podsypce cementowo-piaskowej, kostka szara |  | m2 | 27.2 | 1
1.5 |  |  |  | Element | Przewody wentylacyjne
1.5.1 |  |  |  | Kalkulacja indywidualna | Wycięcie otworów w połaci dachowej ( blacha dachówkowa)na wyprowadzenie przewodów wentylacyjnych o wymiarach 1,5mx0,5 kazdy |  | szt | 5 | 1
1.5.2 |  |  |  | KNRW 202/514/2 (1) | Obróbki z blachy ocynkowanej przy szerokości w rozwinięciu ponad 25·cm - obróbki kominów przewodów wentylacyjnych |  | m2 | 15 | 1
1.5.3 |  |  |  | KNR 401/209/3 | Przebicie otworów w elementach z betonu żwirowego o powierzchni 0,05-0,10·m2, grubość do 20·cm -stropy |  | m2 | 26 | 1
1.5.4 |  |  |  | KNR 401/333/12 | Przebicie otworów w ścianach z cegieł, zaprawa cementowo-wapienna, grubość ścian 2 1/2 cegły |  | szt | 10 | 1
1.5.5 |  |  |  | KNR 202/122/5 | Kanały z pustaków spalinowe i dymowe, ceramiczne |  | m | 300 | 1
1.5.6 |  |  |  | KNR 202/219/5 | Nakrywy attyk ścian ogniowych i kominów o średniej grubości płyty 7·cm |  | m2 | 5 | 1
1.5.7 |  |  |  | KNR 202/2601/1 (1) | Docieplenie ścian budynków płytami styropianowymi i pokrycie wyprawami elewacyjnymi, (styropian + 1·warstwa siatki), ściany pełne z otworami, powierzchnia: beton, tynki, mozaika szklana, (wyprawa "Malix-Z")- docieplenie kominów |  | m2 | 111 | 1
1.5.8 |  |  |  | Kalkulacja indywidualna | Wykonanie i montaż siatek stalowych na otworach wentylacyjnych na dachu celem ich zabezpieczenia |  | kpl | 5 | 1
1.5.9 |  |  |  | KNR 401/322/2 | Obsadzenie drobnych elementów, w ścianach z cegieł, kratki wentylacyjne |  | szt | 30 | 1
1.5.10 |  |  |  | KNR 202/123/1 | Okładanie (szpałdowanie) elementów konstrukcji żelbetowych lub stalowych, ścian i słupów - cegłami, grubość 1/4·cegły |  | m2 | 54 | 1
1.5.11 |  |  |  | KNR 202/2006/2 (1) | Okładziny pojedyncze z płyt gipsowo-kartonowych na ścianach, na zaprawie, na paskach, płyty grubości 9,5·mm |  | m2 | 54 | 1
1.5.12 |  |  |  | KNR 17/2610/10 | Ochrona narożników wypukłych kątownikiem metalowym |  | mb | 150 | 1
1.5.13 |  |  |  | KNR 202/1505/3 | Malowanie farbami emulsyjnymi wewnętrznych podłoży gipsowych z gruntowaniem, 2-krotne |  | m2 | 54 | 1
1.5.14 |  |  |  | KNR 202/1505/4 | Malowanie farbami emulsyjnymi wewnętrznych podłoży gipsowych z gruntowaniem, dodatek za każde następne malowanie |  | m2 | 54 | 1
1.5.15 |  |  |  | KNR 202/815/2 | Gładź gipsowa na ścianach z płyt gipsowych, 2-warstwowa |  | m2 | 54 | 1
1.6 |  |  |  | Element | Roboty wykonczeniowe- budynek
1.6.1 |  |  |  | KNR 401/349/2 | Rozebranie ścian, filarów, kolumn z cegieł, na zaprawie cementowo-wapiennej |  | m3 | 6.5 | 1
1.6.2 |  |  |  | KNR 202/120/2 (2) | Ścianki działowe, pełne, grubości 1/2·cegły, z cegieł dziurawek |  | m2 | 15 | 1
1.6.3 |  |  |  | KNR 401/323/3 (1) | Zamurowanie przebić, ściany grubości 1 cegły |  | szt | 2 | 1
1.6.4 |  |  |  | KNR 202/808/1 | Tynki cementowe III kategorii, wykonywane ręcznie, na ścianach |  | m2 | 30 | 1
1.6.5 |  |  |  | KNR 202/808/2 | Tynki cementowe III kategorii, wykonywane ręcznie, na słupach |  | m2 | 81 | 1
1.6.6 |  |  |  | KNR 202/219/5 | Nakrywy attyk ścian ogniowych i kominów o średniej grubości płyty 7·cm |  | m2 | 4 | 1
1.6.7 |  |  |  | KNR 202/815/2 | Gładź gipsowa na ścianach z płyt gipsowych, 2-warstwowa |  | m2 | 240 | 1
1.6.8 |  |  |  | KNR 401/1204/1 | Malowanie farbami emulsyjnymi starych tynków, 2-krotne, sufity wewnętrzne |  | m2 | 599.21 | 1
1.6.9 |  |  |  | KNR 401/1204/2 | Malowanie farbami emulsyjnymi starych tynków, 2-krotne, ściany wewnętrzne |  | m2 | 1893.96 | 1
1.6.10 |  |  |  | KNR 17/2608/3 | Przygotowanie podłoża pod docieplenie metodą lekką-mokrą, gruntowanie preparatem wzmacniającym CT17 1-krotnie |  | m2 | 2493.17 | 1
1.6.11 |  |  |  | KNR 202/822/6 | Licowanie ścian płytkami, glazurowanymi 15x15·cm |  | m2 | 25 | 1
1.6.12 |  |  |  | KNR 401/354/7 | Wykucie z muru, ościeżnic stalowych lub krat okiennych, powierzchnia do 2·m2 |  | szt | 19 | 1
1.6.13 |  |  |  | KNRW 202/1023/1 (1) | Drzwi wewnętrzne 2-krotnie malowane i szklone na budowie, składane pełne - wraz z obramowaniem listwami drewnianymi ościeży- drzwi pełne z wypełnieniem plastrem miodu ,ościeżnice regulowane w okleinie HPL w kolorze ciemny brąz |  | m2 | 56.7 | 1
1.6.14 |  |  |  | KNRW 202/1022/1 | Skrzydła drzwiowe płytowe wewnętrzne, fabrycznie wykończone, pełne, 1-skrzydłowe- ubikacja parter(4 szt.)- kolor biały |  | m2 | 6.72 | 1
1.6.15 |  |  |  | KNR 202/120/2 (2) | Ścianki działowe, pełne, grubości 1/2·cegły, z cegieł dziurawek |  | m2 | 12 | 1
1.6.16 |  |  |  | KNR 202/2003/1 | Ścianki działowe GR z płyt gipsowo-kartonowych na rusztach metalowych, ruszt pojedynczy, pokrycie 2-stronne, 1-warstwowo, 55-01 |  | m2 | 24 | 1
1.6.17 |  |  |  | KNR 202/1016/2 (4) | Ościeżnice drzwiowe stalowe 2-krotnie malowane na budowie, drzwi wewnątrzlokalowych, FD7, grunt olejny + emalia ftalowa - do obsadzenia w ściankach działowych GR z płyt gips. karton |  | szt | 2 | 1
1.6.18 |  |  |  | KNR 202/1018/1 (1) | Skrzydła drzwiowe płytowe wewnętrzne, wewnątrzlokalowe, malowane 2-krotnie i szklone na budowie, 1-dzielne pełne, do 1.6·m2, (grunt ftalowy + farba ftalowa) |  | m2 | 4 | 1
1.6.19 |  |  |  | KNR 215/221/1 | Umywalka pojedyncza porcelanowa z syfonem uruchamianym kolanem |  | szt | 1 | 1
1.6.20 |  |  |  | KNR 215/115/1 | Bateria umywalkowa lub zmywakowa ścienna Dn 15·mm |  | szt | 1 | 1
1.6.21 |  |  |  | KNR 403/606/5 | Wymiana opraw świetlówkowych z blachy stalowej, z kloszem z tworzyw sztucznych lub rastrem metalowym, względnie z tworzyw sztucznych, oprawa 2x40·W |  | szt | 49 | 1
1.6.22 |  |  |  | KNR 402/219/2 | Wymiana umywalki fajansowej ze wspornikiem z syfonem z tworzywa |  | kpl | 1 | 1
1.6.23 |  |  |  | KNRW 215/110/1 | Rurociągi z PVC łączone metodą klejenia, na ścianach w budynkach niemieszkalnych, Fi_zew. 20·mm |  | m | 12 | 1
1.6.24 |  |  |  | KNR 215/205/2 | Rurociągi z PCW, na ścianach, łączone metodą wciskową, Fi 50·mm |  | m | 5 | 1
1.6.25 |  |  |  | KNR 215/205/4 | Rurociągi z PCW, na ścianach, łączone metodą wciskową, Fi 110·mm |  | m | 4 | 1
1.6.26 |  |  |  | KNR 215/208/3 | Dodatek za podejścia odpływowe z rur PCW, łączone metodą wciskową, Fi 50·mm |  | podejście | 2 | 1
1.6.27 |  |  |  | KNR 215/208/5 | Dodatek za podejścia odpływowe z rur PCW, łączone metodą wciskową, Fi 110·mm |  | podejście | 2 | 1
1.6.28 |  |  |  | KNRW 202/1105/3 | Warstwy wyrównawcze i wygładzające, grunt dyspersyjny |  | m2 | 25 | 1
1.6.29 |  |  |  | KNR 202/1115/1 | Warstwa wyrównująca polimero-cementowa, grubość 10-15·mm |  | m2 | 25 | 1
1.6.30 |  |  |  | KNNR 2/1205/9 | Posadzka z paneli podłogowych-panela twarda |  | m2 | 25 | 1
1.7 |  |  |  | Element | Element-schody wejsciowe
1.7.1 |  |  |  | KNR 401/211/1 | Skucie nierówności betonu, głębokość do 1·cm, na ścianach lub podłogach- analogia skucie płytek z schodów |  | m2 | 21.7 | 1
1.7.2 |  |  |  | KNRW 202/1129/1 | Wzmocnienie i uodpornienie powierzchni, betonowa |  | m2 | 21.7 | 1
1.7.3 |  |  |  | KNRW 202/1104/1 | Warstwy wyrównawcze pod posadzki, z zaprawy cementowej grubości 20·mm, zatarte na ostro |  | m2 | 21.7 | 1
1.7.4 |  |  |  | KNRW 202/1120/1 | Okładziny schodów z płytek z kamieni sztucznych nakładanych na zaprawie klejowej, płytki 20x20 |  | m2 | 21.7 | 1
1.7.5 |  |  |  | KNRW 202/1115/2 | Cokoliki z kamieni sztucznych, na zaprawie klejowej |  | m | 16 | 1
Razem netto
Wartość VAT
Razem brutto
….......................................................
Podpis Wykonawcy