## Kosztorys uproszczony
ROZDZIAŁ IV SIWZ
Przedmiar robót na budowę boiska ze sprzętem rehabilitacyjnym w Dulczy Małej
Numer | STWiOR | Kod ind. | Podstawa | Opis | Notatka | Jednostka | Ilość | Krotność | Wyliczona wart. jedn. | Wartość z narz. | Wartość
Budowa boiska ze sprzętem rehabilitacyjnym w Dulczy Małej na terenie gminy Radomyśl Wielki
1 |  |  | Element | Element - roboty rozbiórkowe i przygotowawcze
1.1 |  |  | KNR 201/121/2 | Roboty pomiarowe przy powierzchniowych robotach ziemnych, koryta pod nawierzchnie placów postojowych |  | ha | 0.0902 | 1 |  | 76.1
1.2 |  |  | KNR 201/126/1 | Usunięcie warstwy ziemi urodzajnej (humus) przy pomocy spycharek, grubość warstwy do 15·cm |  | m2 | 901.5 | 1 |  | 409.5
2 |  |  | Element | Element- Boisko wielofunkcyjne - nawierzchnia betonowa 32x21 m
2.1 |  |  | KNR 231/101/1 | Koryta wykonywane na całej szerokości jezdni i chodników, mechanicznie, grunt kategorii I-IV, na głębokości 20·cm - pod boisko do gł. 52 cm |  | m2 | 672 | 1 |  | 707.72
2.2 |  |  | KNR 231/101/2 | Koryta wykonywane na całej szerokości jezdni i chodników, mechanicznie, grunt kategorii I-IV, dodatek za każde dalsze 5·cm głębokości |  | m2 | 672 | 6.4 |  | 619.59
2.3 |  |  | KNR 231/401/4 | Rowki pod krawężniki i ławy krawężnikowe, 30x30·cm, grunt kategorii III-IV |  | m | 106 | 1 |  | 490.3
2.4 |  |  | KNR 201/211/5 (1) | Roboty ziemne koparkami przedsiębiernymi z transportem urobku samochodami samowyładowczymi do 1·km, w ziemi uprzednio zmagazynowanej w hałdach, koparka 0,40·m3, grunt kategorii I-III, spycharka 55·kW, samochód do 5·t - wywóz gruntu z korytowania |  | m3 | 349.44 | 1 |  | 1341.32
2.5 |  |  | KNR 201/214/1 (1) | Nakłady uzupełniające do tablic 0201-0213 za każde dalsze rozpoczęte 0,5·km odległości transportu, ponad 1·km samochodami samowyładowczymi, po terenie lub drogach gruntowych, grunt kategorii I-II, samochód do 5·t |  | m3 | 349.44 | 8 |  | 162.31
2.6 |  |  | KNR 231/402/3 | Ławy pod krawężniki, betonowa zwykła |  | m3 | 2.12 | 1 |  | 761.48
2.7 |  |  | KNR 231/407/4 | Obrzeża betonowe, 30x8·cm na podsypce piaskowej z wypełnieniem spoin zaprawą cementową |  | m | 106 | 1 |  | 362.95
2.8 |  |  | KNR 231/114/1 | Podbudowy z kruszyw, pospółka, warstwa dolna, grubość warstwy po zagęszczeniu 20·cm |  | m2 | 672 | 1 |  | 6952.71
2.9 |  |  | KNR 911/202/1 | Separacja warstw gruntu z jednoczesnym wzmocnieniem, geowłóknina układana sposobem ręcznym |  | m2 | 672 | 1 |  | 5966.79
2.10 |  |  | KNR 231/114/1 | Podbudowy z kruszyw, pospółka, warstwa dolna, grubość warstwy po zagęszczeniu 20·cm Id=0,6 |  | m2 | 672 | 1 |  | 6952.71
2.12 |  |  | KNR 231/114/5 | Podbudowy z kruszyw, tłuczeń, warstwa dolna, grubość warstwy po zagęszczeniu 15·cmb - niewapienna frakcja 16-63 mm zagęszczona Id = 0,7 |  | m2 | 672 | 1 |  | 17484.39
2.13 |  |  | KNR 231/114/7 | Podbudowy z kruszyw, tłuczeń, warstwa górna, grubość warstwy po zagęszczeniu 8·cm - niewapienna frakcja do 31 mm zagęszczenie ID = 0,7 docelowo 10 cm |  | m2 | 672 | 1 |  | 10066.46
2.14 |  |  | KNR 231/114/8 | Podbudowy z kruszyw, tłuczeń, warstwa górna, dodatek za każdy dalszy 1·cm grubości warstwy ponad 8 cm |  | m2 | 672 | 2 |  | 2049.33
2.15 |  |  | KNR 231/105/3 | Warstwy podsypkowe, podsypka piaskowa, zagęszczenie mechaniczne grubość warstwy po zagęszczeniu 3·cm |  | m2 | 672 | 1 |  | 549.24
2.16 |  |  | Kalkulacja indywidualna | Nawierzchnia betonowa boiska z betonu B-25 gr. średnia 9 cm zbrojona siatką wykonaną ze stali fi 8mm kratka 10cm x 10 cm oraz włóknem poliuretanowym impregnowana impregnatem do nawierzchni PRESSBETON z wykonaniem szczelin dylatacyjnych zawibrowana i zatarta mechanicznie w kolorze zielonym |  | m2 | 672 | 1 |  | 80640
3 |  |  | Element | Element-Odwodnienie liniowe
3.1 |  |  | KNR 231/401/3 | Rowki pod krawężniki i ławy krawężnikowe, 30x30·cm, grunt kategorii I-II |  | m | 34.5 | 1 |  | 81.08
3.2 |  |  | KNR 231/402/3 | Ławy pod krawężniki, betonowa zwykła |  | m3 | 1.035 | 1 |  | 371.77
3.3 |  |  | Kalkulacja indywidualna | Montaż odwodnienia liniowego betonowego korytkiem ściekowym betonowym 300/105/500 |  | mb | 34.5 | 1 |  | 828
3.4 |  |  | KNR 201/310/1 | Wykopy ciągłe lub jamiste ze skarpami o szerokości dna do 1.5·m ze złożeniem urobku na odkład, wykopy o głębokości do 1.5·m, kategoria gruntu I-II |  | m3 | 23 | 1 |  | 455.47
3.5 |  |  | KNR 218/501/1 | Podłoże z materiałów sypkich, grubości 10·cm |  | m2 | 11.5 | 1 |  | 79.28
3.6 |  |  | KNR 218/207/4 | Rurociągi z polichloru winylu (PCW) ciśnieniowe łączone na uszczelkę gumową, Fi·160·mm |  | m | 23 | 1 |  | 105.15
3.7 |  |  | KNR 201/320/1 (1) | Ręczne zasypywanie wykopów liniowych o ścianach pionowych, głębokość do 1.5·m, kategoria gruntu I-II, szerokość wykopu 0.8-1.5·m |  | m3 | 21.85 | 1 |  | 265.39
4 |  |  | Element | Element- Dostawa i montaż wyposażenia sportowego dla boiska wielofunkcyjnego
4.1 |  |  | KNR 223/308/1 | Fundamenty betonowe z betonu żwirowego, fundamenty o objętości 0,15·m3 - fundamenty pod streeball,siatkówka i tenis ziemny, fustal, piłka nozna |  | m3 | 1.8 | 1 |  | 2911.85
4.2 |  |  | KNR 223/309/2 (1) | Osadzenie elementów stalowych, tuleje do słupków i stojaków do siatkówki, tenisa, kometki - malowane farbą syntetyczną powierzchni metalowych |  | szt | 2 | 1 |  | 158.86
4.3 |  |  | KNR 223/309/3 (1) | Osadzenie elementów stalowych, tuleje do słupków i stojaków do piłki nożnej obsada przednia, malowanie dwukrotne farbą syntetyczną nawierzchniową ,powierzchni metalowych. |  | szt | 8 | 1 |  | 889.79
4.4 |  |  | KNR 223/309/8 (1) | Osadzenie elementów stalowych, śruby stojaka metalowego do koszykówki |  | kpl | 2 | 1 |  | 271.33
4.5 |  |  | KNR 223/309/7 (1) | Osadzenie elementów stalowych, ramka do pokrywek na tuleje |  | szt | 10 | 1 |  | 449.65
4.6 |  |  | KNR 223/310/4 | Ustawianie w gotowych otworach (tulejach) i regulacja słupków, stojaki do koszykówki metalowe wraz z tablicą i śrubami - oraz ich dostawa |  | szt | 2 | 1 |  | 502.73
4.7 |  |  | KNR 223/310/2 | Ustawianie w gotowych otworach (tulejach) i regulacja słupków, stojaków i bramek, stojaki do siatkówki z krzesłem sędziowskim oraz regulacją wysokości z możliwością ustawień do tenisa ziemnego - wraz z dostawą siatka do siatkówki i tenisa ziemnego |  | szt | 1 | 1 |  | 17.43
4.8 |  |  | KNR 223/310/6 | Ustawianie w gotowych otworach (tulejach) i regulacja słupków, stojaków i bramek,ze złączami9 i śrubami - 2x3m z siatką bramki stalowo-drewniane do piłki ręcznej |  | szt | 2 | 1 |  | 151.83
4.9 |  |  | Kalkulacja indywidualna | Stojaki przejezdne do mini koszykówki z regulacją wysokości o max. wysiegu 100 cm,wysokośc tablicy z obreczą260 cm |  | kpl | 2 | 1 |  | 0
4.10 |  |  | KNR 223/310/7 | Ustawianie w gotowych otworach (tulejach) i regulacja słupków, stojaków i bramek, bramki stalowo-drewniane do piłki nożnej o wym. 5,0 x2.0 m z siatką |  | szt | 2 | 1 |  | 268.79
5 |  |  | Element | Element - dostawa i montaż sprzętu rehabilitacyjnego dla siłowni zewnętrznej
5.1 |  |  | KNR 223/308/1 | Fundamenty betonowe z betonu żwirowego, fundamenty o objętości 0,15·m3 |  | m3 | 1.48 | 1 |  | 2394.2
5.2 |  |  | Kalkulacja indywidualna | Dostawa i montaż sprzętu rehabilitacyjnego dla siłowni zewnętrznej - urzadzenie zewnętrzne ławeczka o wym. 2,0x0,48 m |  | kpl | 1 | 1 |  | 1880
5.3 |  |  | Kalkulacja indywidualna | Dostawa i montaż sprzetu rehabilitacyjnego dla siówni zewnętrznej - urządzenie zewnętrzne drabinka o wym. 1,102 x 0,102 m |  | kpl | 1 | 1 |  | 1480
5.4 |  |  | Kalkulacja indywidualna | Dostawa i montaż sprzetu rehabilitacyjnego dla siłowni zewnętrznej - urządzenuie zewnętrzne - bioderka o wym. 1,274 x 1.417 m |  | kpl | 1 | 1 |  | 3320
5.5 |  |  | Kalkulacja indywidualna | Dostawa i montaz sprzetu rehabilitacyjnego dla siłowni zewnętzrnej - urządzenie zewnętyrzne nordic walkin owym . szer. 0,492 m |  | kpl | 1 | 1 |  | 3710
5.6 |  |  | Kalkulacja indywidualna | Dostawa i montaż sprzętu rehabilitacyjnego dla siłowni zewnetrznej - urządzenie - przyciągacz + wypychacz o wym. szer. 0,857 m |  | kpl | 1 | 1 |  | 4150
RAZEM NETTO
VAT
RAZEM BRUTTO

## Tabela elem. scalonych
Numer | Kod CPV | Element | R | M + K.z. | S | Kp | Zysk | Uproszcz. | Inne bez VAT | Wartość dodatku | VAT
Budowa boiska ze sprzętem rehabilitacyjnym w Dulczy Małejna terenie gminy Radomyśl Wielki
1 |  | Element - roboty rozbiórkowe i przygotowawcze
2 |  | Element- Boisko wielofunkcyjne - nawierzchnia betonowa 32x21 m
3 |  | Element-Odwodnienie liniowe
4 |  | Element- Dostawa i montaż wyposażenia sportowego dla boiska wielofunkcyjnego
5 |  | Element - dostawa i montaż sprzętu rehabilitacyjnego dla siłowni zewnętrznej
VAT