## Kosztorys ofertowy
Rozdział III SIWZ
Kosztorys ofertowy na „Budowa zaplecza z przeznaczeniem do rekreacji i wypoczynku w Rudzie”
Numer | Podstawa | Opis | Jednostka | Ilość | Krotność | Wyliczona wart. jedn. Netto | Wartość netto z narz.
1 | Element | Element Roboty ziemne i fundamentowe
1.1 | KNR 201/122/1 | Pomiary przy wykopach fundamentowych, teren równinny i nizinny | m3 | 36.14 | 1
1.2 | KNR 201/217/2 | Wykopy oraz przekopy wykonywane koparkami podsiębiernymi na odkład, koparka 0,15·m3, grunt kategorii III obmiar - [(15,5x2)+(7,26x4)]x1,2 = 36,14 m3 | m3 | 36.14 | 1
1.3 | KNR 202/1101/1 (1) | Podkłady, betonowe na podłożu gruntowym, beton podawany taczkami lub japonkami, zwykły - wykonanie chudego betonu gr.10 cm obmiar - (31,2+29,04)x0,5x0,1 = 3,412 m3 | m3 | 3.412 | 1
1.4 | KNR 202/202/1 (1) | Ławy fundamentowe żelbetowe, prostokątne, szerokość do 0.6·m, transport betonu taczkami, japonkami obmiar (31,2+29,04) x0,4x0,4 = 9,63 m3 | m3 | 9.63 | 1
1.5 | KNR 202/207/1 (2) | Ściany żelbetowe, grubość 8·cm proste o wysokości do 3·m, beton podawany pompą obmiar (31,21+29,04) x0,8 =48,20 m2 | m2 | 48.2 | 1
1.6 | KNR 202/207/7 (2) | Ściany żelbetowe, dodatek za każdy 1·cm różnicy grubości, beton podawany pompą do gr. scian 30 cm | m2 | 48.2 | 22
1.7 | KNR 202/290/2 (2) | Zbrojenie konstrukcji żelbetowych elementów budynków i budowli, pręty stalowe okrągłe żebrowane, Fi 8-14·mm | t | 1.7 | 1
1.8 | KNR 202/290/1 (1) | Zbrojenie konstrukcji żelbetowych elementów budynków i budowli, pręty stalowe okrągłe gładkie, Fi do 7·mm | t | 0.15 | 1
1.9 | KNR 202/609/10 | Izolacje cieplne i przeciwdźwiękowe z płyt styropianowych, izolacje pionowe, na zaprawie, bez siatki metalowej gr. 8 cm obmiar (15,61x2)+(7,26x2)x0,8 = 36,6 m2 | m2 | 36.6 | 1
1.10 | KNR 202/602/1 | Izolacje przeciwwilgociowe powłokowe poziome wykonywane na zimno, emulsja asfaltowa, 1·warstwa superbit obmiar (36,6 x2)+(7,26x6) = 116,8 m2 | m2 | 116.8 | 1
1.11 | KNR 202/602/2 | Izolacje przeciwwilgociowe powłokowe poziome wykonywane na zimno, emulsja asfaltowa, dodatek za każdą następną warstwę | m2 | 116.8 | 1
1.12 | Kalkulacja indywidualna | Dostawa wraz z wbudowaniem ziemi piaszczystej | m3 | 71 | 1
1.13 | KNR 202/604/1 (1) | Izolacje przeciwwilgociowe, 2 warstwy papy na lepiku na gorąco, ław fundamentowych murowanych z wyrównaniem zaprawą obmiar (31,2+29,04)x0,4 = 24,1 m2 | m2 | 24.1 | 1
1.14 | KNR 202/1101/1 (1) | Podkłady, betonowe na podłożu gruntowym, beton podawany taczkami lub japonkami, zwykły - wykonanie chudego betonu pod posadzkę. obmiar - 7,26x15,61 = 113,32 m2x0,1 =11,33 m3 | m3 | 11.33 | 1
2 | Element | Element roboty murowe
2.1 | KNR 202/131/2 | Ściany budynków wielokondygnacyjnych z pustaków ściennych ceramicznych, typ Max/220, grubość 29·cm obmiar [(15,33x2)+(7,5x2)]x3,05 +(15,33x2)+(7,5x2)x0,25 = 150,72 m2 | m2 | 150.72 | 1
2.2 | KNR 202/131/5 | Ściany budynków wielokondygnacyjnych z pustaków ściennych ceramicznych, typ U/220, grubość 25·cm obmiar (7,5x2)x3,05 = 45,75 m2 | m2 | 45.75 | 1
2.3 | KNR 202/120/2 (2) | Ścianki działowe, pełne, grubości 1/2·cegły, z cegieł dziurawek obmiar (6,68x2)+(1,77x4)+1,85]x3,05 - otwopry (0,9x2,0)x6 = 57,19 m2 | m2 | 57.19 | 1
2.4 | KNR 202/122/1 | Kominy wolno stojące w budynkach, wieloprzewodowe, przewód 1/2x1/2 cegły obmiary (1,03x0,64) x6,07 +(0,77x0,64x6,07 = 6,99 m3 | m3 | 6.99 | 1
2.5 | KNR 202/803/3 | Tynki zwykłe wykonywane ręcznie, ściany i słupy, kategoria·III obmiar (6,68x10)x2,6 +(2,0 x10)x2,6 =225,70 m2 | m2 | 225.7 | 1
2.6 | KNR 202/803/6 | Tynki zwykłe wykonywane ręcznie, stropy i podciągi, kategoria·III6,68x15,03 =100,4 m2 | m2 | 100.4 | 1
2.7 | KNR 202/829/4 | Licowanie ścian płytkami na klej, płytki 15x15, metoda zwykła obmiar (1,77x4)+92,87x2,0 ]x2,6 ]2 =66,6 m2 | m2 | 66.6 | 1
2.8 | KNR 202/1505/7 | Malowanie farbami emulsyjnymi wewnętrznych suchych tynków z gruntowaniem, 2-krotne obmiar 225,70+100,4)-66,6 =259,50 | m2 | 259.5 | 1
3 | Element | Element - posadzki ,stropy
3.1 | KNR 202/609/3 | Izolacje cieplne i przeciwdźwiękowe z płyt styropianowych, izolacje poziome na wierzchu konstrukcji, na sucho, 1·warstwa gr. 10 cm obmiar j.w. | m2 | 100.4 | 1
3.2 | KNR 202/607/1 | Izolacje przeciwwilgociowe i przeciwwodne z folii polietylenowej szerokiej, izolacja pozioma podposadzkowa obmiar tyle co stropy 100,4 m2 | m2 | 100.4 | 1
3.3 | KNR 202/1106/2 | Posadzki cementowe, wraz z cokolikami, zatarte na gładko grubości 25·mm | m2 | 100.4 | 1
3.4 | KNR 202/1106/3 | Posadzki cementowe, wraz z cokolikami, dodatek za pogrubienie posadzki o 1·cm ponad 25·mm do gr. 5,5 cm | m2 | 100.4 | 3
3.5 | KNR 202/1106/7 | Posadzki cementowe, wraz z cokolikami, dodatek za zbrojenie posadzki siatką stalową | m2 | 100.4 | 1
3.6 | KNR 202/1118/6 | Posadzki płytkowe z kamieni sztucznych układanych na klej, płytki 20x20·cm, metoda zwykła | m2 | 104 | 1
3.7 | KNR 202/213/8 | Stropy Ackermana i Kontra, z płytą grubości 3·cm i żebrami usztywniającymi, pustaki Akermana 30x19.5x22·cm - analogia strop CERAM | m2 | 100.4 | 1
3.8 | KNR 202/213/13 | Stropy Ackermana i Kontra, wieńce w ścianach obmiar 15,61x2)+( 7,26x4)]x0,25x0,25 = 3,765 m3 | m3 | 3.76 | 1
3.9 | KNR 202/609/3 | Izolacje cieplne i przeciwdźwiękowe z płyt styropianowych, izolacje poziome na wierzchu konstrukcji, na sucho, 1·warstwa styropian gr. 20 cm | m2 | 100.4 | 1
3.10 | KNR 202/607/1 | Izolacje przeciwwilgociowe i przeciwwodne z folii polietylenowej szerokiej, izolacja pozioma podposadzkowa | m2 | 100.4 | 1
3.11 | KNR 202/1106/1 | Posadzki cementowe, wraz z cokolikami, zatarte na ostro grubości 25·mm | m2 | 100.4 | 1
3.12 | KNR 202/1106/7 | Posadzki cementowe, wraz z cokolikami, dodatek za zbrojenie posadzki siatką stalową | m2 | 100.4 | 1
3.13 | KNR 202/1106/3 | Posadzki cementowe, wraz z cokolikami, dodatek za pogrubienie posadzki o 1·cm ponad 25·mm | m2 | 100.4 | 1
3.14 | KNR 202/290/2 (2) | Zbrojenie konstrukcji żelbetowych elementów budynków i budowli, pręty stalowe okrągłe żebrowane, Fi 8-14·mm | t | 0.8 | 1
4 | Element | Element - konstrukcja dachowa
4.1 | KNR 202/406/1 | Murłaty, przekrój poprzeczny drewna do 180·cm2 (17,05x4)+(7,8x4) x0,14x0,14 = 1,95 m3 | m3 | 1.95 | 1
4.2 | KNR 202/407/1 | Podwaliny o długości ponad 2·m, przekrój poprzeczny drewna do 180·cm2 - (6,5x4)x0,14x0,14=0,51 m3 | m3 | 0.51 | 1
4.3 | KNR 202/407/3 | Słupy o długości do 2·m, przekrój poprzeczny drewna do 180·cm2 | m3 | 2.5 | 1
4.4 | KNR 202/408/5 | Krokwie zwykłe o długości ponad 4.5·m, przekrój poprzeczny drewna do 180·cm2 - 0,07x0,14x6,5)x30 =1,91 m3 | m3 | 1.91 | 1
4.5 | KNR 202/408/7 | Krokwie narożne i koszowe, przekrój poprzeczny drewna do 180·cm2 | m3 | 0.85 | 1
4.6 | KNR 202/607/1 | Izolacje przeciwwilgociowe i przeciwwodne z folii polietylenowej szerokiej, izolacja pozioma podposadzkowa - paroizolacja na konstrukcji dachowej obmiar - 17,05x6)x2=204,6 m2 | m2 | 204.6 | 1
4.7 | KNNR 2/508/1 (1) | Pokrycie dachu blachą dachówkopodobną, z folią | m2 | 204.6 | 1
4.8 | KNRW 202/512/2 (1) | Pokrycie dachu blachą dachówkopodobną - , gąsiory trapezowe i trójkątne, gąsior trapezowy obmiar - 17,05 - (4,35x2) +(6,5x4) = 8,35+26,0 = 34,35 mb | m | 34.45 | 1
4.9 | KNRW 202/512/3 | Pokrycie dachu blachą dachówkopodobną -, wiatrownica boczna obmiar - (17,05x2)+ ( 8,7 x2) =34,1+17,4 =51,5 mb | m | 51.5 | 1
4.10 | KNRW 202/524/2 | Rynny dachowe z PVC łączone na uszczelki, Fi·150·mm | m | 51.5 | 1
4.11 | KNRW 202/531/4 | Rury spustowe z PVC, Fi·110·mm- obmiar 3,0 x4 = 12,0 mb | m | 12 | 1
4.12 | KNR 202/506/2 (1) | Różne obróbki z blachy ocynkowanej przy szerokości w rozwinięciu ponad 25·cm | m2 | 25 | 1
4.13 | KNR 202/410/3 | Ołacenie połaci dachowych łatami 38x50·mm w rozstawie 16-24·cm | m2 | 204.6 | 1
4.14 | KNR 202/219/5 | Nakrywy attyk ścian ogniowych i kominów o średniej grubości płyty 7·cm - obmiar (1,2x1,2)x2 = 2,88 m2 | m2 | 2.88 | 1
5 | Element | Element - elewacja
5.1 | KNR 913/102/2 | Ocieplenie ścian płytami styropianowymi w systemie CEKOL·CS, przyklejenie płyt na ścianach - styropian gr. 12 obmiar - (15,85x2)+(7,5x2)]x3,25= 151,78 m2 | m2 | 151.78 | 1
5.2 | KNR 913/102/6 | Ocieplenie ścian płytami styropianowymi w systemie CEKOL·CS, dodatkowe zamocowanie płyt kołkami do ścian z cegły | m2 | 151.78 | 1
5.3 | KNR 913/102/7 | Ocieplenie ścian płytami styropianowymi w systemie CEKOL·CS, przyklejenie warstwy siatki na ścianach obmiar 151,78:2= 75,98 m2 | m2 | 75.98 | 1
5.4 | KNR 913/102/1 | Zamocowanie listwy cokołowej - obmiar 15,85x 2 )+(7,5x2) = 46,7 mb | M | 46.7 | 1
5.5 | KNR 23/933/2 (1) | Wyprawa elewacyjna cienkowarstwowa z akrylowych tynków dekoracyjnych Atlas Cermit N200, R200 wykonana ręcznie na uprzednio przygotowanym podłożu, wyprawa na ścianach płaskich i powierzchniach poziomych, tynk Atlas N-200 | m2 | 151.78 | 1
5.6 | KNR 23/932/7 | Wyprawa elewacyjna cienkowarstwowa z tynku mineralnego Atlas Cermit DR30 lub Atlas Cermit SN30 wykonana ręcznie na uprzednio przygotowanym podłożu, wyprawa grub. 3 mm, dodatek za pasy o innej barwie, szerokości do 100·cm - cokolik obmiar 46,7 mb x0,5 m =23,35 m2 | m2 | 23.35 | 1
6 | Element | Element - instalacja elektryczna
6.1 | KNR 401/336/1 | Wykucie bruzd poziomych w ścianach z cegieł na zaprawie cementowo-wapiennej, głębokość/szerokość 1/4 x 1/2 cegły pod ułożenie rur | m | 164 | 1
6.2 | KNR 401/339/1 | Wykucie bruzd pionowych w ścianach z cegieł na zaprawie cementowo-wapiennej, głębokość/szerokość 1/4 x 1/2 cegły | m | 20 | 1
6.3 | KNR 508/107/1 | Rury winidurowe układane p/t w podłożu różnym od betonu w gotowych bruzdach, bez zaprawiania bruzd, rura Fi·20·mm 24,0mb +16,0 mb +20,0 mb +16,0 mb +20,0mb + 16,0 mb +18,0 mb +8,0 mb +18,0 mb +8,0 mb = 164 mb | m | 164 | 1
6.4 | KNR 508/204/1 | Przewody izolowane jednożyłowe wciągane do rur, przekrój żyły do 1,5·mm2 obmiar 164 mbx3 =492,0 mb | m | 492 | 1
6.5 | KNR 508/204/2 | Przewody izolowane jednożyłowe wciągane do rur, przekrój żyły do 2.5·mm2 - obw0dy gniazdkowe obmiarb 2x40 =80 ,0 mb | M | 80 | 1
6.6 | KNR 508/107/3 | Rury winidurowe układane p/t w podłożu różnym od betonu w gotowych bruzdach, bez zaprawiania bruzd, rura Fi·37·mm - ułóożenie pod pion | m | 15 | 1
6.7 | KNR 508/204/4 | Przewody izolowane jednożyłowe wciągane do rur, przekrój żyły do 10·mm2 | m | 60 | 1
6.8 | KNR 508/302/1 | Montaż na gotowym podłożu puszek podtynkowych bakelitowych oraz szczękowych do przyborów natynkowo-wtynkowych, puszki bakelitowe Fi·do 60·mm, mocowanie: gips - cement, 1 wylot | szt | 12 | 1
6.9 | KNR 508/401/8 | Przygotowanie podłoża do zabudowania aparatów, kucie mechaniczne pod kołki rozporowe plastikowe w cegle - do 4 otworów | szt | 4 | 1
6.10 | KNR 508/404/1 | Montaż skrzynek i rozdzielnic skrzynkowych wraz z konstrukcją, zabetonowanie w gotowych otworach, masa do 10·kg skrzynka rozdzielcza | szt | 1 | 1
6.11 | KNR 508/311/2 | Montaż na gotowym podłożu gniazd bezpiecznikowych oraz podstaw bezpiecznikowych z podłączeniem, gniazdo zamknięte, 1x63A | szt | 1 | 1
6.12 | KNR 508/701/6 | Montaż na gotowym podłożu konstrukcji wsporczych przykręcanych, ciężar do 2·kg, na ścianie, ilość mocowań 2 | szt | 1 | 1
6.13 | KNR 508/307/4 | Montaż na gotowym podłożu łączników i przycisków instalacyjnych z podłączeniem, łącznik p/t w puszce instalacyjnej krzyżowy dwubiegunowy | szt | 2 | 1
6.14 | KNR 508/307/5 (1) | Montaż na gotowym podłożu łączników i przycisków instalacyjnych z podłączeniem, łącznik n/t do przygotowanego podłoża, 1-biegunowy, przycisk | szt | 8 | 1
6.15 | KNR 508/309/3 | Montaż do gotowego podłoża gniazd wtyczkowych z podłączeniem, podtynkowe, 2P+Z, w puszkach | szt | 20 | 1
6.16 | KNR 508/511/19 | Montaż na gotowym podłożu opraw świetlówkowych z blachy stalowej z kloszem z tworzyw sztucznych lub rastrem metalowym względnie z tworzyw sztucznych, z podłączeniem, przykręcane 4x40W | szt | 20 | 1
7 | Element | Element - instalacja wod kan
7.1 | KNRW 215/112/2 (1) | Rurociągi z tworzyw sztucznych (PP, PE, PB) o połączeniach zgrzewanych na ścianach w budynkach niemieszkalnych, Fi_zew. 25·mm | m | 35 | 1
7.2 | KNRW 215/112/2 (1) | Rurociągi z tworzyw sztucznych (PP, PE, PB) o połączeniach zgrzewanych na ścianach w budynkach niemieszkalnych, Fi_zew. 25·mm | m | 25 | 1
7.3 | KNRW 215/137/1 | Bateria umywalkowa lub zmywakowa, ścienna, Dn·15·mm | szt | 3 | 1
7.4 | KNRW 215/137/9 | Bateria natryskowa z natryskiem przesuwnym, Dn·15·mm | szt | 4 | 1
7.5 | KNR 215/205/4 | Rurociągi z PCW, na ścianach, łączone metodą wciskową, Fi 110·mm | m | 20 | 1
7.6 | KNRW 215/203/1 | Rurociągi z PVC kanalizacyjne w gotowych wykopach, wewnątrz budynków, na wcisk, Fi·50·mm | m | 10 | 1
7.7 | KNRW 215/218/1 | Wpust ściekowy z tworzywa sztucznego, Fi·50·mm | szt | 5 | 1
7.8 | KNRW 215/218/2 (1) | Syfon zlewozmywakowy pojedynczy z tworzywa sztucznego 50 mm | szt | 5 | 1
7.9 | KNRW 215/230/2 (1) | Umywalka pojedyncza porcelanowa z syfonem gruszkowym | kpl | 3 | 1
7.10 | KNRW 215/232/2 (1) | Brodzik natryskowy | kpl | 2 | 1
7.11 | KNRW 215/233/3 | Ustęp z płuczką, typu "kompakt" | kpl | 2 | 1
7.12 | KNRW 215/143/2 | Urządzenie do podgrzewania wody, ze zbiornikiem 200·dm3 | kpl | 1 | 1
7.13 | KNR 215/225/1 | Pisuary pojedyncze, z płuczką | kpl | 2 | 1
Wartość netto:
Wartość VAT:
Wartość brutto: