## Kosztorys ofertowy
Kosztorys ofertowy na wykonanie robót - dom seniora w Radomyślu Wielkim
Numer | Kod CPV | Nr spec. | Kod_ind. | Podstawa | Opis | Notatka | Jednostka | Ilość | Krotność | Cena jedn. | Wartość
Kosztorys ofertowy na wykonanie robót remontowych
1 |  |  |  | Element | Element-malowanie
1.1 |  |  |  | KNR 401/1202/9 | Zeskrobanie i zmycie starej farby, pomieszczenia o powierzchni podłogi ponad 5·m2 obmiar sciany i sufity362,61 m2 |  | m2 | 362.61 | 1
1.2 |  |  |  | KNR 17/2608/4 | Gruntowanie preparatem wzmacniającym CT17 2-krotnie |  | m2 | 362.61 | 1
1.3 |  |  |  | KNR 202/815/5 | Gładź gipsowa na sufitach z elementów prefabrykowanych i betonów wylewanych, 1-warstwowa |  | m2 | 92.57 | 1
1.4 |  |  |  | KNR 202/815/3 | Gładź gipsowa na ścianach z elementów prefabrykowanych i betonów wylewanych, 1-warstwowa |  | m2 | 270.04 | 1
1.5 |  |  |  | KNR 401/1204/1 | Malowanie farbami emulsyjnymi starych tynków, 2-krotne, sufity wewnętrzne |  | m2 | 92.57 | 1
1.6 |  |  |  | KNR 401/1204/2 | Malowanie farbami emulsyjnymi starych tynków, 2-krotne, ściany wewnętrzne- malowanie w wskazanym kolorze |  | m2 | 270.04 | 1
1.7 |  |  |  | KNR 401/1209/6 (1) | Malowanie farbą olejną stolarki uprzednio malowanej, okna, 2-krotne, ponad 1,0·m2 |  | m2 | 12.64 | 2.5
1.8 |  |  |  | KNR 401/1209/8 | Malowanie farbą olejną stolarki uprzednio malowanej, drzwi, ścianki, szafki, 1-krotne, ponad 1,0·m2 |  | m2 | 6.4 | 2.5
1.9 |  |  |  | KNR 401/1206/2 (1) | Dwukrotne lakierowanie ścian |  | m2 | 127.46 | 1
1.10 |  |  |  | KNR 401/1209/10 (1) | Malowanie farbą olejną stolarki uprzednio malowanej, drzwi, ścianki, szafki, 2-krotne, ponad 1,0·m2 - analogia malowanie schodów drewnianych |  | m2 | 13.95 | 1.5
2 |  |  |  | Element | Element- wymiana stolarki drzwiowej
2.1 |  |  |  | KNR 401/427/7 | Rozebranie ścianek działowych z 2 warstw desek nieotynkowanych- aqnalogia rozebarnie ścianki z płyt gipsowo - kartonowych |  | m2 | 18.2 | 1
2.2 |  |  |  | KNR 401/354/5 | Wykucie z muru, ościeżnic drewnianych, powierzchnia ponad 2·m2 |  | m2 | 4.63 | 1
2.3 |  |  |  | KNR 202/1016/1 (1) | Ościeżnice drzwiowe stalowe 2-krotnie malowane na budowie, drzwi wewnątrzlokalowych, FD1, grunt ftalowy + farba ftalowa |  | szt | 2 | 1
2.4 |  |  |  | KNR 202/1019/2 | Skrzydła drzwiowe płytowe wewnętrzne, wejściowe, fabrycznie wykończone, pełne 1-dzielne, ponad 2.0·m2 |  | m2 | 4.63 | 1
2.5 |  |  |  | KNR 401/354/5 | Wykucie z muru, ościeżnic drewnianych, powierzchnia ponad 2·m2 - drzwi zewnętrzne |  | m2 | 2.3 | 1
2.6 |  |  |  | KNRW 202/1018/4 (1) | Okna i drzwi balkonowe z kształtowników z wysokoudarowego PVC, okna, ponad 1,5·m2, kotwy |  | m2 | 2.3 | 1
3 |  |  |  | Element | Element- posadzki
3.1 |  |  |  | KNR 202/1115/1 | Warstwa wyrównująca polimero-cementowa, grubość 10-15·mm - analogia pod płytki gres |  | m2 | 2.2 | 1
3.2 |  |  |  | KNR 202/1118/1 | Posadzki płytkowe z kamieni sztucznych układanych na klej, przygotowanie podłoża |  | m2 | 2.2 | 1
3.3 |  |  |  | KNR 202/1118/7 | Posadzki płytkowe z kamieni sztucznych układanych na klej, płytki 20x20·cm, metoda kombinowana |  | m2 | 2.2 | 1
4 |  |  |  | Element | Elemen tynki i płytki scienne
4.1 |  |  |  | KNR 17/2608/4 | Gruntowanie preparatem wzmacniającym CT17 2-krotnie - pod ułożenie płytek |  | m2 | 7.2 | 1
4.2 |  |  |  | KNR 202/822/6 | Licowanie ścian płytkami, glazurowanymi 15x15·cm |  | m2 | 7.2 | 1
4.3 |  |  |  | KNR 401/701/5 | Odbicie tynków wewnętrznych, na ścianach, filarach, pilastrach, ponad 5·m2, z zaprawy cementowo-wapiennej |  | m2 | 28 | 1
4.4 |  |  |  | KNR 401/716/2 (1) | Tynki wewnętrzne zwykłe kategorii III, wykonywane ręcznie, cegła, pustaki ceramiczne, gazo- i pianobeton, ściany płaskie, pomieszczenie ponad 5·m2 |  | m2 | 28 | 1
5 |  |  |  | Element | Element- roboty instalacyjne
5.1 |  |  |  | KNR 403/1134/1 | Demontaż opraw świetlówkowych, z rastrem z tworzyw sztucznych lub metalowym |  | szt | 12 | 1
5.2 |  |  |  | KNR 508/516/1 | Montaż na gotowym podłożu opraw świetlówkowych tunelowych w obudowie z tworzyw sztucznych z kloszem, przykręcanych, 1x20W, końcowe |  | szt | 12 | 1
5.3 |  |  |  | KNRW 215/112/1 (1) | Rurociągi z tworzyw sztucznych (PP, PE, PB) o połączeniach zgrzewanych na ścianach w budynkach niemieszkalnych, Fi_zew. 20·mm |  | m | 12 | 1
5.4 |  |  |  | KNR 215/121/1 | Urządzenie do podgrzewania wody- analogia podgrzewacz przepływowy elektryczny |  | kpl | 2 | 1
5.5 |  |  |  | KNR 215/221/2 (1) | Umywalka pojedyncza porcelanowa z syfonem gruszkowym |  | szt | 1 | 1
5.6 |  |  |  | KNR 401/339/1 | Wykucie bruzd pionowych w ścianach z cegieł na zaprawie cementowo-wapiennej, głębokość/szerokość 1/4 x 1/2 cegły |  | m | 3 | 1
5.7 |  |  |  | KNR 401/210/1 | Wykucie bruzd, poziome lub pionowe, beton żwirowy, przekrój do 0,023·m2 |  | m | 6.5 | 1
5.8 |  |  |  | KNR 215/205/2 | Rurociągi z PCW, na ścianach, łączone metodą wciskową, Fi 50·mm |  | m | 6.5 | 1
5.9 |  |  |  | KNR 202/1118/6 | Posadzki płytkowe z kamieni sztucznych układanych na klej, płytki 20x20·cm, metoda zwykła |  | m2 | 8 | 1
5.10 |  |  |  | KNR 508/206/2 | Przewody izolowane jednożyłowe układane w gotowych korytkach, przewody do 10·mm2 |  | m | 18 | 1
5.11 |  |  |  | KNR 508/309/15 | Montaż do gotowego podłoża gniazd wtyczkowych z podłączeniem, przewód do 25.0·mm2 metalowe 3P+Z 63A przykręcane |  | szt | 1 | 1
5.12 |  |  |  | KNR 508/309/1 | Montaż do gotowego podłoża gniazd wtyczkowych z podłączeniem, gniazda szczękowe w puszkach szczękowych |  | szt | 4 | 1
6 |  |  |  | Element | Element- Szafka kuchenna ze zlewozmywakiem wraz z montażem
6.1 |  |  |  | KNR 202/1021/9 | Szafka kuchenna ze zlewozmywakiem , 2-drzwiowe o wymiarach frontu 0,8 mx1,2 m wraz z montażem |  | szt | 1 | 1
7 |  |  |  | Element | Element - Dostawa i montaż kuchenki elektrycznej indukcyjnej
7.1 |  |  |  | KNP 5/611/3 | Kuchenki i kuchnie gazowe, dwupłomieniowe, kuchnia 3 i 4 płomieniowa z piekarnikiem- analogia dostawa i montaż kuchni elektrycznej indukcyjnej czteropalnikowej z piekarnikiem wraz z montażem |  | szt | 1 | 1
8 |  |  |  | Element | Element - Remont wejscia do budynku (usunięcie bariery w postaci stopnia celem wyptrofilowania podjazdu dla osób niepełnosprawnych)
8.1 |  |  |  | KNR 231/807/1 | Rozebranie nawierzchni z kostki betonowej (14x12·cm) lub żużlowej (14x14·cm) w torowiskach tramwajowych, na podsypce piaskowej z wypełnieniem spoin piaskiem |  | m2 | 25 | 1
8.2 |  |  |  | KNR 231/511/3 (1) | Nawierzchnie z kostki brukowej betonowej, grubość 8·cm, na podsypce cementowo-piaskowej, kostka szara- z ukrztałtowaniem powierzchni do wejścia do budynku |  | m2 | 25 | 1
Razem netto
Vat
Razem brutto